## 废气排放结果
梅州市2021年监督性监测废气排放数据（第二季度）
行政区 | 企业名称 | 监测点名称 | 排放标准名称 | 项目监测日期 | 监测项目名称 | 废气流量 | 废气实测结果 | 废气折算结果 | 取值单位 | 排放上限 | 是否超标
梅江区 | 博敏电子股份有限公司 | DA041 | 印刷行业挥发性有机化合物 排放标准[地标][地标](DB44/815-2010) | 2021-04-19 | 总VOCs | 10460 | 4.78 | 4.78 | mg/m3 | 120 | 否
|  | DA042 | 电镀污染物排放标准(GB21900-2008) |  | 氯化氢 | 21090 | 0.33 | 0.33 | mg/m3 | 30 | 否
|  | DA041 | 广东省大气污染物排放限值标准 （完整）(DB44/27—2001) |  | 锡及其化合物 | 10460 | 0.000223 | 0.000223 | mg/m3 | 8.5 | 否
|  | DA039 | 恶臭污染物排放标准(GB14554-93) |  | 氨 | 13843 | 1.33 | 1.33 | kg/h | 4.9 | 否
|  | DA037 | 电镀污染物排放标准(GB21900-2008) |  | 硫酸雾 | 35195 | 0.48 | 0.48 | mg/m3 | 30 | 否
|  | DA050 | 电镀污染物排放标准(GB21900-2008) |  | 氰化氢 | 28607 | <0.09 | <0.09 | mg/m3 | 0.5 | 否
|  | DA050 | 电镀污染物排放标准(GB21900-2008) |  | 硫酸雾 | 28607 | 0.87 | 0.87 | mg/m3 | 30 | 否
|  | DA042 | 电镀污染物排放标准(GB21900-2008) |  | 硫酸雾 | 21090 | 0.66 | 0.66 | mg/m3 | 30 | 否
|  | DA050 | 电镀污染物排放标准(GB21900-2008) |  | 氯化氢 | 28607 | 0.34 | 0.34 | mg/m3 | 30 | 否
| 龙宇电子（梅州）有限公司 | DA036 | 电镀污染物排放标准(GB21900-2008) | 2021-04-30 | 氯化氢 | 23145 | 0.797 | 0.797 | mg/m3 | 30 | 否
|  | DA035 | 电镀污染物排放标准(GB21900-2008) |  | 硫酸雾 | 1370 | 0.673 | 0.673 | mg/m3 | 30 | 否
|  | DA036 | 电镀污染物排放标准(GB21900-2008) |  | 硫酸雾 | 23145 | 0.911 | 0.911 | mg/m3 | 30 | 否
|  | DA032 | 广东省印刷行业挥发性有机化合物 排放标准[地标][地标](DB44/815-2010) |  | 总VOCs | 17088 | 8.91 | 8.91 | mg/m3 | 120 | 否
|  | DA014 | 广东省印刷行业挥发性有机化合物 排放标准[地标][地标](DB44/815-2010) |  | 总VOCs | 5931 | 3.84 | 3.84 | mg/m3 | 120 | 否
|  | DA038 |  |  | 氨 | 2040 | 1.80 | 1.80 | mg/m3
|  | DA023 | 电镀污染物排放标准(GB21900-2008) |  | 氯化氢 | 21997 | 0.320 | 0.320 | mg/m3 | 30 | 否
| 梅州联进化工有限公司 | FQ-00003(DA001) | 无机化学工业污染物排放标准(GB31573-2015) | 2021-04-17 | 颗粒物 | 15885 | 4.0 | 4.0 | mg/m3 | 30 | 是
|  | FQ-00004(DA001) | 无机化学工业污染物排放标准(GB31573-2015) |  | 二氧化硫 | 6694 | <3 | <3 | mg/m3 | 100 | 是
|  | FQ-00003(DA001) | 无机化学工业污染物排放标准(GB31573-2015) |  | 二氧化硫 | 15885 | <3 | <3 | mg/m3 | 100 | 是
|  | FQ-00004(DA001) | 无机化学工业污染物排放标准(GB31573-2015) |  | 颗粒物 | 6694 | 4.2 | 4.2 | mg/m3 | 30 | 是
| 梅州市城市垃圾处理中心 | 填埋区工作面上1米排口(DA001) | 生活垃圾填埋场污染控制标准(GB16889-2008) | 2021-05-24 | 甲烷 |  | 0.0003 | 0.0003 | % | 0.1 | 否
|  | 导排口(DA001) | 生活垃圾填埋场污染控制标准(GB16889-2008) |  | 甲烷 |  | 1.66 | 1.66 | % | 5 | 否
| 梅州市威利邦电子科技有限公司 | 有机废气排放口3# | 印刷行业挥发性有机化合物 排放标准[地标][地标](DB44/815-2010) | 2021-04-22 | 总VOCs | 33832 | 22.8 | 22.8 | mg/m3 | 120 | 否
|  | 5号酸雾塔 | 电镀污染物排放标准(GB21900-2008) |  | 硫酸雾 | 7992 | <0.2 | <0.2 | mg/m3 | 30 | 否
|  | 3号酸雾塔 | 电镀污染物排放标准(GB21900-2008) |  | 硫酸雾 | 4294 | <0.2 | <0.2 | mg/m3 | 30 | 否
| 梅州五株电路板有限公司 | DA016 | 广东省印刷行业挥发性有机化合物 排放标准[地标][地标](DB44/815-2010) | 2021-04-20 | 苯 | 4967 | 0.0085 | 0.0085 | mg/m3 | 1 | 否
|  | DA014 | 电镀污染物排放标准(GB21900-2008) |  | 氰化氢 | 17980 | <0.09 | <0.09 | mg/m3 | 0.5 | 否
|  | DA002 | 电镀污染物排放标准(GB21900-2008) |  | 氯化氢 | 8064 | <0.2 | <0.2 | mg/m3 | 30 | 否
|  | DA016 | 广东省印刷行业挥发性有机化合物 排放标准[地标][地标](DB44/815-2010) |  | 总VOCs | 4967 | 1.51 | 1.51 | mg/m3 | 120 | 否
|  | DA015 | 广东省印刷行业挥发性有机化合物 排放标准[地标][地标](DB44/815-2010) |  | 苯 | 8977 | <0.0005 | <0.0005 | mg/m3 | 1 | 否
|  | DA002 | 广东省印刷行业挥发性有机化合物 排放标准[地标][地标](DB44/815-2010) |  | 苯 | 8064 | 0.0088 | 0.0088 | mg/m3 | 1 | 否
|  | DA015 | 广东省印刷行业挥发性有机化合物 排放标准[地标][地标](DB44/815-2010) |  | 总VOCs | 8977 | 0.201 | 0.201 | mg/m3 | 120 | 否
|  | DA014 | 电镀污染物排放标准(GB21900-2008) |  | 硫酸雾 | 17492 | <0.09 | <0.09 | mg/m3 | 30 | 否
|  | DA017 | 电镀污染物排放标准(GB21900-2008) |  | 硫酸雾 | 23488 | <0.2 | <0.2 | mg/m3 | 30 | 否
|  | DA017 | 电镀污染物排放标准(GB21900-2008) |  | 氯化氢 | 24339 | <0.2 | <0.2 | mg/m3 | 30 | 否
|  | DA002 | 广东省印刷行业挥发性有机化合物 排放标准[地标][地标](DB44/815-2010) |  | 总VOCs | 8064 | 0.248 | 0.248 | mg/m3 | 120 | 否
|  | DA013 | 广东省 大气污染物排放限值(DB44/27-2001) |  | 颗粒物 | 2395 | <20 | <20 | mg/m3 | 120 | 否
|  | DA010（钻孔） | 广东省 大气污染物排放限值(DB44/27-2001) |  | 颗粒物 | 7232 | <20 | <20 | mg/m3 | 120 | 否
|  | DA009（钻孔） | 广东省 大气污染物排放限值(DB44/27-2001) |  | 颗粒物 | 3210 | <20 | <20 | mg/m3 | 120 | 否
|  | DA005 | 电镀污染物排放标准(GB21900-2008) |  | 硫酸雾 | 20592 | <0.2 | <0.2 | mg/m3 | 30 | 否
|  | DA005 | 广东省 大气污染物排放限值(DB44/27-2001) |  | 氮氧化物 | 19936 | 3 | 3 | mg/m3 | 120 | 否
|  | DA002 | 电镀污染物排放标准(GB21900-2008) |  | 硫酸雾 | 8064 | 0.44 | 0.44 | mg/m3 | 30 | 否
|  | DA001 | 恶臭污染物排放标准(GB14554-93) |  | 氨 | 16555 | 16.0 | 16.0 | kg/h | 27 | 否
梅县区 | 广东宝丽华电力有限公司 | #1机废气监测点(DA001) | 火电厂大气污染物排放标准(GB13223-2011) | 2021-05-27 | 氮氧化物 | 523294 | 40 | 37 | mg/m3 | 200 | 否
|  |  | 火电厂大气污染物排放标准(GB13223-2011) |  | 二氧化硫 | 523294 | 8 | 8 | mg/m3 | 200 | 否
|  |  | 火电厂大气污染物排放标准(GB13223-2011) |  | 烟尘 | 523294 | 20 | 20 | mg/m3 | 30 | 否
|  |  | 火电厂大气污染物排放标准(GB13223-2011) |  | 林格曼黑度 | 523294 | 0.5 | 0.5 | 级 | 1 | 否
|  | #2机废气监测点(DA001) | 火电厂大气污染物排放标准(GB13223-2011) |  | 烟尘 | 425897 | 20 | 20 | mg/m3 | 30 | 否
|  |  | 火电厂大气污染物排放标准(GB13223-2011) |  | 二氧化硫 | 425897 | 10 | 13 | mg/m3 | 200 | 否
|  |  | 火电厂大气污染物排放标准(GB13223-2011) |  | 氮氧化物 | 425897 | 28 | 37 | mg/m3 | 200 | 否
|  |  | 火电厂大气污染物排放标准(GB13223-2011) |  | 林格曼黑度 | 425897 | 0.5 | 0.5 | 级 | 1 | 否
|  | #3机废气监测点(DA002) | 火电厂大气污染物排放标准(GB13223-2011) | 2021-05-26 | 林格曼黑度 | 1197504 | 0.5 | 0.5 | 级 | 1 | 否
|  |  | 火电厂大气污染物排放标准(GB13223-2011) |  | 烟尘 | 1197504 | 20 | 20 | mg/m3 | 30 | 否
|  |  | 火电厂大气污染物排放标准(GB13223-2011) |  | 氮氧化物 | 1197504 | 28 | 25 | mg/m3 | 200 | 否
|  |  | 火电厂大气污染物排放标准(GB13223-2011) |  | 二氧化硫 | 1197504 | 6 | 5 | mg/m3 | 200 | 否
|  | #4机废气监测点(DA002) | 火电厂大气污染物排放标准(GB13223-2011) |  | 氮氧化物 | 1109061 | 33 | 30 | mg/m3 | 200 | 否
|  |  | 火电厂大气污染物排放标准(GB13223-2011) |  | 二氧化硫 | 1109061 | 12 | 11 | mg/m3 | 200 | 否
|  |  | 火电厂大气污染物排放标准(GB13223-2011) |  | 烟尘 | 1109061 | 20 | 20 | mg/m3 | 30 | 否
|  |  | 火电厂大气污染物排放标准(GB13223-2011) |  | 林格曼黑度 | 1109061 | 0.5 | 0.5 | 级 | 1 | 否
| 梅州迪森生物质能供热有限公司 | 15t/h生物质锅炉除尘后(1) | 广东省锅炉大气污染物排放标准[地标](DB44/765-2019) | 2021-04-29 | 一氧化碳 | 25143 | 121 | 156 | mg/m3 | 200 | 否
|  |  | 广东省锅炉大气污染物排放标准[地标](DB44/765-2019) |  | 氮氧化物 | 25143 | 90 | 115 | mg/m3 | 150 | 否
|  |  | 广东省锅炉大气污染物排放标准[地标](DB44/765-2019) |  | 二氧化硫 | 25143 | 9 | 12 | mg/m3 | 35 | 否
|  |  | 广东省锅炉大气污染物排放标准[地标](DB44/765-2019) |  | 颗粒物 | 25143 | 1 | 2 | mg/m3 | 20 | 否
| 梅州市梅雁旋窑水泥有限公司 | 窑尾排气筒 | 水泥工业大气污染物排放标准(GB4915-2013) | 2021-04-15 | 颗粒物 | 244486 | 20 | 20 | mg/m3 | 20 | 否
|  |  | 水泥工业大气污染物排放标准(GB4915-2013) |  | 颗粒物 | 160469 | 20 | 20 | mg/m3 | 20 | 否
|  |  | 水泥工业大气污染物排放标准(GB4915-2013) |  | 氮氧化物 | 244486 | 82 | 107 | mg/m3 | 400 | 否
|  |  | 水泥工业大气污染物排放标准(GB4915-2013) |  | 二氧化硫 | 244486 | 59 | 77 | mg/m3 | 100 | 否
大埔县 | 广东粤电大埔发电有限公司 | 1号机组烟囱总排口(DA001) | 火电厂大气污染物排放标准(GB13223-2011) | 2021-04-13 | 烟尘 |  | 20 | 20 | mg/m3 | 30 | 否
|  |  | 火电厂大气污染物排放标准(GB13223-2011) |  | 二氧化硫 |  | 9.2 | 10.5 | mg/m3 | 100 | 否
|  |  | 火电厂大气污染物排放标准(GB13223-2011) |  | 氮氧化物 |  | 14.8 | 16.8 | mg/m3 | 100 | 否
|  |  | 火电厂大气污染物排放标准(GB13223-2011) |  | 烟气黑度（林格曼黑度，级） |  | 1 | 1 | 级 | 1 | 否
|  |  | 火电厂大气污染物排放标准(GB13223-2011) |  | 汞及其化合物 |  | 0.0025 | 0.0025 | mg/m3 | 0.03 | 否
|  | 2#机烟囱总排口(DA001) | 火电厂大气污染物排放标准(GB13223-2011) |  | 烟气黑度（林格曼黑度，级） |  | 1 | 1 | 级 | 1 | 否
|  |  | 火电厂大气污染物排放标准(GB13223-2011) |  | 烟尘 |  | 20 | 20 | mg/m3 | 30 | 否
|  |  | 火电厂大气污染物排放标准(GB13223-2011) |  | 氮氧化物 |  | 13.4 | 15.3 | mg/m3 | 100 | 否
|  |  | 火电厂大气污染物排放标准(GB13223-2011) |  | 汞及其化合物 |  | 0.0025 | 0.0025 | mg/m3 | 0.03 | 否
|  |  | 火电厂大气污染物排放标准(GB13223-2011) |  | 二氧化硫 |  | 9.2 | 11.4 | mg/m3 | 100 | 否
蕉岭县 | 广东油坑建材有限公司 | 窑尾排放口(DA001) | 水泥工业大气污染物排放标准(GB4915-2013) | 2021-04-21 | 颗粒物 | 511000 | 9.1 | 7.2 | mg/m3 | 20 | 否
|  |  | 水泥工业大气污染物排放标准(GB4915-2013) |  | 氮氧化物 | 534521 | 167 | 135 | mg/m3 | 320 | 否
|  |  | 水泥工业大气污染物排放标准(GB4915-2013) |  | 汞及其化合物 | 511000 | <0.0025 | <0.0025 | mg/m3 | 0.05 | 否
|  |  | 水泥工业大气污染物排放标准(GB4915-2013) |  | 氟化物 | 511000 | 0.26 | 0.21 | mg/m3 | 3 | 否
|  |  | 水泥工业大气污染物排放标准(GB4915-2013) |  | 二氧化硫 | 534521 | 18 | 15 | mg/m3 | 100 | 否
|  |  | 水泥工业大气污染物排放标准(GB4915-2013) |  | 颗粒物 | 496000 | 8.4 | 8.4 | mg/m3 | 20 | 否
|  | 水泥磨排口1(DA001) | 水泥工业大气污染物排放标准(DB44/818-2010) | 2021-04-22 | 颗粒物 | 145000 | 6.7 | 6.7 | mg/m3 | 10 | 否
|  |  | 水泥工业大气污染物排放标准(GB4915-2013) |  | 颗粒物 | 137000 | 5.9 | 5.9 | mg/m3 | 10 | 否
|  | 煤磨机排口(DA001) | 水泥工业大气污染物排放标准(GB4915-2013) | 2021-04-23 | 颗粒物 | 48700 | 6.3 | 6.3 | mg/m3 | 20 | 否
|  | 破碎机排口(DA001) | 水泥工业大气污染物排放标准(GB4915-2013) |  | 颗粒物 | 17000 | 6.4 | 6.4 | mg/m3 | 10 | 否
|  | 包装机排口2(DA001) | 水泥工业大气污染物排放标准(GB4915-2013) |  | 颗粒物 | 22300 | 8.2 | 8.2 | mg/m3 | 10 | 否
|  |  | 水泥工业大气污染物排放标准(GB4915-2013) |  | 颗粒物 | 24500 | 7.7 | 7.7 | mg/m3 | 10 | 否
|  |  | 水泥工业大气污染物排放标准(GB4915-2013) |  | 颗粒物 | 22400 | 6.6 | 6.6 | mg/m3 | 10 | 否
| 蕉岭县宝臣家具有限公司 | 废气排气筒1号 | 家具制造行业挥发性有机化合物排放标准[地标](DB44/814-2010) | 2021-04-20 | 总VOCs | 15580 | 1.39 | 1.39 | mg/m3 | 30 | 否
|  |  | 家具制造行业挥发性有机化合物排放标准[地标](DB44/814-2010) |  | 苯 | 9885 | <0.0005 | <0.0005 | mg/m3 | 1 | 否
|  |  | 家具制造行业挥发性有机化合物排放标准[地标](DB44/814-2010) |  | 甲苯和二甲苯合计 | 15580 | 0.214 | 0.214 | mg/m3 | 20 | 否
|  | 废气排气筒2号 | 家具制造行业挥发性有机化合物排放标准[地标](DB44/814-2010) |  | 总VOCs | 15580 | 0.62 | 0.62 | mg/m3 | 30 | 否
|  |  | 家具制造行业挥发性有机化合物排放标准[地标][地标](DB44/814-2010) |  | 苯 | 4003 | <0.0005 | <0.0005 | mg/m3 | 1 | 否
|  |  | 家具制造行业挥发性有机化合物排放标准[地标][地标](DB44/814-2010) |  | 甲苯和二甲苯合计 | 4003 | 0.0673 | 0.06783 | mg/m3 | 20 | 否
|  | 废气排气筒3号 | 家具制造行业挥发性有机化合物排放标准[地标](DB44/814-2010) |  | 总VOCs | 9.885 | 3.85 | 3.85 | mg/m3 | 30 | 否
|  |  | 家具制造行业挥发性有机化合物排放标准[地标][地标](DB44/814-2010) |  | 苯 | 4003 | <0.0005 | <0.0005 | mg/m3 | 1 | 否
|  |  | 家具制造行业挥发性有机化合物排放标准[地标](DB44/814-2010) |  | 甲苯和二甲苯合计 | 9885 | 0.579 | 0.579 | mg/m3 | 20 | 否

## Sheet1
监督性监测废气排放数据
监测年 | 监测月 | 监测日 | 监测时 | 省 | 市 | 县 | 企业名称 | 企业类别 | 行业类别 | 名录类别 | 报送日期 | 监测点名称 | 排放标准类型 | 排放标准名称 | 标准条目 | 废气生产负荷 | 废气流量 | 废气温度 | 废气湿度 | 废气含氧量 | 废气流速 | 监测项目名称 | 项目监测日期 | 废气实测结果 | 废气折算结果 | 取值单位 | 排放上限 | 排放下限 | 是否有评价限值 | 是否超标 | 超标倍数
2021 | 01 | 12 | 00 | 广东省 | 梅州市 | 梅江区 | 梅州市城市垃圾处理中心 | 固废处置厂 | 782¦环境卫生管理 | 水环境,大气环境 | 2021-05-08 | 导排口(DA001) | 国家标准 | 生活垃圾填埋场污染控制标准(GB16889-2008) | 现有和新建生活垃圾填埋场水污染物排放浓度限值,直接排放 | [6 empty] | 甲烷 | 2021-01-12 | 2.10 | 2.10 | % | 5 |  | 是 | 否
2021 | 01 | 12 | 00 | 广东省 | 梅州市 | 梅江区 | 梅州市城市垃圾处理中心 | 固废处置厂 | 782¦环境卫生管理 | 水环境,大气环境 | 2021-05-08 | 填埋区工作面上1米排口(DA001) | 国家标准 | 生活垃圾填埋场污染控制标准(GB16889-2008) | 现有和新建生活垃圾填埋场水污染物排放浓度限值,直接排放 | [6 empty] | 甲烷 | 2021-01-12 | 0.002 | 0.002 | % | 0.1 |  | 是 | 否
2021 | 01 | 20 | 00 | 广东省 | 梅州市 | 梅县区 | 广东宝丽华电力有限公司 | 工业企业 | 4411¦火力发电 | 大气环境 | 2021-03-25 | 4#机组烟囱排口(DA005) | 国家标准 | 火电厂大气污染物排放标准(GB13223-2011) | （表1）火力发电锅炉及燃汽轮机组大气污染物排放浓度限值,烟囱或烟道,燃煤锅炉,现有锅炉,其他现有锅炉（除位于广西壮族自治区、重庆市、四川省和贵州省之外） | 93 | 1221308 | 141 | 3 | 5.3 | 17.1 | 二氧化硫 | 2021-01-20 | 10 | 9 | mg/m3 | 200 |  | 是 | 否
2021 | 01 | 20 | 00 | 广东省 | 梅州市 | 梅县区 | 广东宝丽华电力有限公司 | 工业企业 | 4411¦火力发电 | 大气环境 | 2021-03-25 | 4#机组烟囱排口(DA005) | 国家标准 | 火电厂大气污染物排放标准(GB13223-2011) | （表1）火力发电锅炉及燃汽轮机组大气污染物排放浓度限值,烟囱排放口,燃煤锅炉，以油、气体为燃料的锅炉或燃汽轮机组 | [6 empty] | 烟气黑度（林格曼黑度，级） | 2021-01-20 | 0.5 | 0.5 | 级 | 1 |  | 是 | 否
2021 | 01 | 20 | 00 | 广东省 | 梅州市 | 梅县区 | 广东宝丽华电力有限公司 | 工业企业 | 4411¦火力发电 | 大气环境 | 2021-03-25 | 4#机组烟囱排口(DA005) | 国家标准 | 火电厂大气污染物排放标准(GB13223-2011) | （表1）火力发电锅炉及燃汽轮机组大气污染物排放浓度限值,烟囱或烟道,燃煤锅炉,全部,除（采用W型火焰炉膛的发电锅炉，现有循环流化床火力发电锅炉以及2003年12月31日前建成或通过建设项目环境影响报告书审批的火力发电锅）之外 | 93 | 1221308 | 141 | 3 | 5.3 | 17.1 | 氮氧化物 | 2021-01-20 | 38 | 37 | mg/m3 | 200 |  | 是 | 否
2021 | 01 | 20 | 00 | 广东省 | 梅州市 | 梅县区 | 广东宝丽华电力有限公司 | 工业企业 | 4411¦火力发电 | 大气环境 | 2021-03-25 | 4#机组烟囱排口(DA005) | 国家标准 | 火电厂大气污染物排放标准(GB13223-2011) | （表1）火力发电锅炉及燃汽轮机组大气污染物排放浓度限值,烟囱或烟道,燃煤锅炉,全部,通用 | 93 | 1221308 | 141 | 3 | 5.3 | 17.1 | 烟尘 | 2021-01-20 | 20 | 20 | mg/m3 | 30 |  | 是 | 否
2021 | 01 | 20 | 00 | 广东省 | 梅州市 | 梅县区 | 广东宝丽华电力有限公司 | 工业企业 | 4411¦火力发电 | 大气环境 | 2021-03-25 | 3#机组烟囱排口(DA005) | 国家标准 | 火电厂大气污染物排放标准(GB13223-2011) | （表1）火力发电锅炉及燃汽轮机组大气污染物排放浓度限值,烟囱或烟道,燃煤锅炉,现有锅炉,其他现有锅炉（除位于广西壮族自治区、重庆市、四川省和贵州省之外） | 99 | 1147903 | 142 | 4 | 4.5 | 16 | 二氧化硫 | 2021-01-20 | 10 | 9 | mg/m3 | 200 |  | 是 | 否
2021 | 01 | 20 | 00 | 广东省 | 梅州市 | 梅县区 | 广东宝丽华电力有限公司 | 工业企业 | 4411¦火力发电 | 大气环境 | 2021-03-25 | 3#机组烟囱排口(DA005) | 国家标准 | 火电厂大气污染物排放标准(GB13223-2011) | （表1）火力发电锅炉及燃汽轮机组大气污染物排放浓度限值,烟囱或烟道,燃煤锅炉,全部,除（采用W型火焰炉膛的发电锅炉，现有循环流化床火力发电锅炉以及2003年12月31日前建成或通过建设项目环境影响报告书审批的火力发电锅）之外 | 99 | 1147903 | 142 | 4 | 4.4 | 16 | 氮氧化物 | 2021-01-20 | 35 | 31 | mg/m3 | 200 |  | 是 | 否
2021 | 01 | 20 | 00 | 广东省 | 梅州市 | 梅县区 | 广东宝丽华电力有限公司 | 工业企业 | 4411¦火力发电 | 大气环境 | 2021-03-25 | 3#机组烟囱排口(DA005) | 国家标准 | 火电厂大气污染物排放标准(GB13223-2011) | （表1）火力发电锅炉及燃汽轮机组大气污染物排放浓度限值,烟囱或烟道,燃煤锅炉,全部,通用 | 99 | 1147903 | 142 | 4 | 4.5 | 16 | 烟尘 | 2021-01-20 | 20 | 20 | mg/m3 | 30 |  | 是 | 否
2021 | 01 | 20 | 00 | 广东省 | 梅州市 | 梅县区 | 广东宝丽华电力有限公司 | 工业企业 | 4411¦火力发电 | 大气环境 | 2021-03-25 | 3#机组烟囱排口(DA005) | 国家标准 | 火电厂大气污染物排放标准(GB13223-2011) | （表1）火力发电锅炉及燃汽轮机组大气污染物排放浓度限值,烟囱排放口,燃煤锅炉，以油、气体为燃料的锅炉或燃汽轮机组 | [6 empty] | 烟气黑度（林格曼黑度，级） | 2021-01-20 | 0.5 | 0.5 | 级 | 1 |  | 是 | 否
2021 | 01 | 25 | 00 | 广东省 | 梅州市 | 梅县区 | 广东宝丽华电力有限公司 | 工业企业 | 4411¦火力发电 | 大气环境 | 2021-03-25 | 5#机组烟囱排口(DA005) | 国家标准 | 火电厂大气污染物排放标准(GB13223-2011) | （表1）火力发电锅炉及燃汽轮机组大气污染物排放浓度限值,烟囱或烟道,燃煤锅炉,现有锅炉,其他现有锅炉（除位于广西壮族自治区、重庆市、四川省和贵州省之外） | 95.7 | 1059795 | 130 | 6 | 5.2 | 14.4 | 二氧化硫 | 2021-01-25 | 15 | 14 | mg/m3 | 200 |  | 是 | 否
2021 | 01 | 25 | 00 | 广东省 | 梅州市 | 梅县区 | 广东宝丽华电力有限公司 | 工业企业 | 4411¦火力发电 | 大气环境 | 2021-03-25 | 6#机组烟囱排口(DA005) | 国家标准 | 火电厂大气污染物排放标准(GB13223-2011) | （表1）火力发电锅炉及燃汽轮机组大气污染物排放浓度限值,烟囱或烟道,燃煤锅炉,全部,除（采用W型火焰炉膛的发电锅炉，现有循环流化床火力发电锅炉以及2003年12月31日前建成或通过建设项目环境影响报告书审批的火力发电锅）之外 | 95.7 | 1072800 | 129 | 6 | 7.9 | 14.6 | 氮氧化物 | 2021-01-25 | 34 | 38 | mg/m3 | 200 |  | 是 | 否
2021 | 01 | 25 | 00 | 广东省 | 梅州市 | 梅县区 | 广东宝丽华电力有限公司 | 工业企业 | 4411¦火力发电 | 大气环境 | 2021-03-25 | 5#机组烟囱排口(DA005) | 国家标准 | 火电厂大气污染物排放标准(GB13223-2011) | （表1）火力发电锅炉及燃汽轮机组大气污染物排放浓度限值,烟囱排放口,燃煤锅炉，以油、气体为燃料的锅炉或燃汽轮机组 | [6 empty] | 烟气黑度（林格曼黑度，级） | 2021-01-25 | 0.5 | 0.5 | 级 | 1 |  | 是 | 否
2021 | 01 | 25 | 00 | 广东省 | 梅州市 | 梅县区 | 广东宝丽华电力有限公司 | 工业企业 | 4411¦火力发电 | 大气环境 | 2021-03-25 | 6#机组烟囱排口(DA005) | 国家标准 | 火电厂大气污染物排放标准(GB13223-2011) | （表1）火力发电锅炉及燃汽轮机组大气污染物排放浓度限值,烟囱排放口,燃煤锅炉，以油、气体为燃料的锅炉或燃汽轮机组 | [6 empty] | 烟气黑度（林格曼黑度，级） | 2021-01-25 | 0.5 | 0.5 | 级 | 1 |  | 是 | 否
2021 | 01 | 25 | 00 | 广东省 | 梅州市 | 梅县区 | 广东宝丽华电力有限公司 | 工业企业 | 4411¦火力发电 | 大气环境 | 2021-03-25 | 6#机组烟囱排口(DA005) | 国家标准 | 火电厂大气污染物排放标准(GB13223-2011) | （表1）火力发电锅炉及燃汽轮机组大气污染物排放浓度限值,烟囱或烟道,燃煤锅炉,现有锅炉,其他现有锅炉（除位于广西壮族自治区、重庆市、四川省和贵州省之外） | 95.7 | 1072800 | 129 | 6 | 7.9 | 14.6 | 二氧化硫 | 2021-01-25 | 9 | 10 | mg/m3 | 200 |  | 是 | 否
2021 | 01 | 25 | 00 | 广东省 | 梅州市 | 梅县区 | 广东宝丽华电力有限公司 | 工业企业 | 4411¦火力发电 | 大气环境 | 2021-03-25 | 5#机组烟囱排口(DA005) | 国家标准 | 火电厂大气污染物排放标准(GB13223-2011) | （表1）火力发电锅炉及燃汽轮机组大气污染物排放浓度限值,烟囱或烟道,燃煤锅炉,全部,除（采用W型火焰炉膛的发电锅炉，现有循环流化床火力发电锅炉以及2003年12月31日前建成或通过建设项目环境影响报告书审批的火力发电锅）之外 | 95.7 | 1059795 | 130 | 6 | 5.2 | 14.4 | 氮氧化物 | 2021-01-25 | 40 | 38 | mg/m3 | 200 |  | 是 | 否
2021 | 01 | 25 | 00 | 广东省 | 梅州市 | 梅县区 | 广东宝丽华电力有限公司 | 工业企业 | 4411¦火力发电 | 大气环境 | 2021-03-25 | 5#机组烟囱排口(DA005) | 国家标准 | 火电厂大气污染物排放标准(GB13223-2011) | （表1）火力发电锅炉及燃汽轮机组大气污染物排放浓度限值,烟囱或烟道,燃煤锅炉,全部,通用 | 95.7 | 1059795 | 130 | 6 | 5.2 | 14.4 | 烟尘 | 2021-01-25 | 20 | 20 | mg/m3 | 30 |  | 是 | 否
2021 | 01 | 25 | 00 | 广东省 | 梅州市 | 梅县区 | 广东宝丽华电力有限公司 | 工业企业 | 4411¦火力发电 | 大气环境 | 2021-03-25 | 6#机组烟囱排口(DA005) | 国家标准 | 火电厂大气污染物排放标准(GB13223-2011) | （表1）火力发电锅炉及燃汽轮机组大气污染物排放浓度限值,烟囱或烟道,燃煤锅炉,全部,通用 | 95.7 | 1072800 | 129 | 6 | 7.9 | 14.6 | 烟尘 | 2021-01-25 | 20 | 20 | mg/m3 | 30 |  | 是 | 否
2021 | 03 | 31 | 00 | 广东省 | 梅州市 | 兴宁市 | 梅州金川医疗废物集中处置有限公司 | 固废处置厂 | 7724-1¦危险废物治理-焚烧 | 大气环境 | 2021-05-08 | 焚烧炉排气筒 | 国家标准 | 危险废物焚烧污染控制标准(GB18484-2001) | （表3）危险废物焚烧炉大气污染物排放限值,不同焚烧容量时的最高允许排放浓度限值（mg/m3） | 86.5 | 3913 |  |  | 11.7 |  | 砷、镍及其化合物 | 2021-03-31 | 0.14 | 0.15 | mg/m3 | 1.0 |  | 是 | 否
2021 | 03 | 31 | 00 | 广东省 | 梅州市 | 兴宁市 | 梅州金川医疗废物集中处置有限公司 | 固废处置厂 | 7724-1¦危险废物治理-焚烧 | 大气环境 | 2021-05-08 | 焚烧炉排气筒 | 地方标准 | 危险废物焚烧污染控制标准(GB18484-2001) | 表3危险废物焚烧大气污染物排放限值 | 86.5 | 4321 |  |  | 11.7 |  | 氯化氢 | 2021-03-31 | 11.3 | 12.2 | mg/m3 | 70 |  | 是 | 否
2021 | 03 | 31 | 00 | 广东省 | 梅州市 | 兴宁市 | 梅州金川医疗废物集中处置有限公司 | 固废处置厂 | 7724-1¦危险废物治理-焚烧 | 大气环境 | 2021-05-08 | 焚烧炉排气筒 | 国家标准 | 危险废物焚烧污染控制标准(GB18484-2001) | （表3）危险废物焚烧炉大气污染物排放限值,不同焚烧容量时的最高允许排放浓度限值（mg/m3） | 86.5 | 3913 |  |  | 11.7 |  | 铬、锡、锑、铜、锰及其化合物 | 2021-03-31 | 0.237 | 0.254 | mg/m3 | 4.0 |  | 是 | 否
2021 | 03 | 31 | 00 | 广东省 | 梅州市 | 兴宁市 | 梅州金川医疗废物集中处置有限公司 | 固废处置厂 | 7724-1¦危险废物治理-焚烧 | 大气环境 | 2021-05-08 | 焚烧炉排气筒 | 地方标准 | 危险废物焚烧污染控制标准(GB18484-2001) | 表3危险废物焚烧大气污染物排放限值 | 86.5 | 3913 |  |  | 11.7 |  | 镉 | 2021-03-31 | <0.000008 | <0.000008 | mg/m3 | 0.1 |  | 是 | 否
2021 | 03 | 31 | 00 | 广东省 | 梅州市 | 兴宁市 | 梅州金川医疗废物集中处置有限公司 | 固废处置厂 | 7724-1¦危险废物治理-焚烧 | 大气环境 | 2021-05-08 | 焚烧炉排气筒 | 国家标准 | 危险废物焚烧污染控制标准(GB18484-2001) | （表3）危险废物焚烧炉大气污染物排放限值,不同焚烧容量时的最高允许排放浓度限值（mg/m3）300～2500(kg/h) | 86.5 | 4321 |  |  | 11.7 |  | 一氧化碳 | 2021-03-31 | 3 | 3 | mg/m3 | 80 |  | 是 | 否
2021 | 03 | 31 | 00 | 广东省 | 梅州市 | 兴宁市 | 梅州金川医疗废物集中处置有限公司 | 固废处置厂 | 7724-1¦危险废物治理-焚烧 | 大气环境 | 2021-05-08 | 焚烧炉排气筒 | 地方标准 | 危险废物焚烧污染控制标准(GB18484-2001) | 表3危险废物焚烧大气污染物排放限值 | 86.5 | 4321 |  |  | 11.7 |  | 氮氧化物 | 2021-03-31 | 150 | 161 | mg/m3 | 500 |  | 是 | 否
2021 | 03 | 31 | 00 | 广东省 | 梅州市 | 兴宁市 | 梅州金川医疗废物集中处置有限公司 | 固废处置厂 | 7724-1¦危险废物治理-焚烧 | 大气环境 | 2021-05-08 | 焚烧炉排气筒 | 地方标准 | 危险废物焚烧污染控制标准(GB18484-2001) | 表3危险废物焚烧大气污染物排放限值 | 86.5 | 4321 |  |  | 11.7 |  | 颗粒物 | 2021-03-31 | <20 | <20 | mg/m3 | 80 |  | 是 | 否
2021 | 03 | 31 | 00 | 广东省 | 梅州市 | 兴宁市 | 梅州金川医疗废物集中处置有限公司 | 固废处置厂 | 7724-1¦危险废物治理-焚烧 | 大气环境 | 2021-05-08 | 焚烧炉排气筒 | 地方标准 | 危险废物焚烧污染控制标准(GB18484-2001) | 表3危险废物焚烧大气污染物排放限值 | 86.5 | 3913 |  |  | 11.7 |  | 铅 | 2021-03-31 | 0.0006 | 0.0006 | mg/m3 | 1.0 |  | 是 | 否
2021 | 03 | 31 | 00 | 广东省 | 梅州市 | 兴宁市 | 梅州金川医疗废物集中处置有限公司 | 固废处置厂 | 7724-1¦危险废物治理-焚烧 | 大气环境 | 2021-05-08 | 焚烧炉排气筒 | 地方标准 | 危险废物焚烧污染控制标准(GB18484-2001) | 表3危险废物焚烧大气污染物排放限值 | 86.5 | 4321 |  |  | 11.7 |  | 汞 | 2021-03-31 | <0.0025 | <0.0025 | mg/m3 | 0.1 |  | 是 | 否
2021 | 03 | 31 | 00 | 广东省 | 梅州市 | 兴宁市 | 梅州金川医疗废物集中处置有限公司 | 固废处置厂 | 7724-1¦危险废物治理-焚烧 | 大气环境 | 2021-05-08 | 焚烧炉排气筒 | 地方标准 | 危险废物焚烧污染控制标准(GB18484-2001) | 表3危险废物焚烧大气污染物排放限值 | 86.5 | 4321 |  |  | 11.7 |  | 二氧化硫 | 2021-03-31 | 19 | 20 | mg/m3 | 300 |  | 是 | 否
2021 | 03 | 16 | 00 | 广东省 | 梅州市 |  | 梅州市三峰环保能源有限公司 | 固废处置厂 | 4417¦生物质能发电 | 大气环境 | 2021-05-10 | 2#炉废气排气筒 | 国家标准 | 生活垃圾焚烧污染控制标准(GB18485-2014) | （表4）生活垃圾焚烧排放烟气中污染物限值,1小时均值 |  | 71967 |  |  | 7.11 |  | 氯化氢 | 2021-03-16 | 9.2 | 6.6 | mg/m3 | 60 |  | 是 | 否
2021 | 03 | 16 | 00 | 广东省 | 梅州市 |  | 梅州市三峰环保能源有限公司 | 固废处置厂 | 4417¦生物质能发电 | 大气环境 | 2021-05-10 | 2#炉废气排气筒 | 国家标准 | 生活垃圾焚烧污染控制标准(GB18485-2014) | （表4）生活垃圾焚烧排放烟气中污染物限值,测定均值 |  | 71967 |  |  | 7.11 |  | 锑，砷，铅，铬，钴，铜，锰，镍及其化合物（以Sb+As+Pb+Cr+Co+Cu+Mn+Ni计） | 2021-03-16 | 0.0286 | 0.0206 | mg/m3 | 1.0 |  | 是 | 否
2021 | 03 | 16 | 00 | 广东省 | 梅州市 |  | 梅州市三峰环保能源有限公司 | 固废处置厂 | 4417¦生物质能发电 | 大气环境 | 2021-05-10 | 2#炉废气排气筒 | 国家标准 | 生活垃圾焚烧污染控制标准(GB18485-2014) | （表4）生活垃圾焚烧排放烟气中污染物限值,1小时均值 |  | 72591 |  |  | 7.11 |  | 一氧化碳 | 2021-03-16 | 4 | 3 | mg/m3 | 100 |  | 是 | 否
2021 | 03 | 16 | 00 | 广东省 | 梅州市 |  | 梅州市三峰环保能源有限公司 | 固废处置厂 | 4417¦生物质能发电 | 大气环境 | 2021-05-10 | 2#炉废气排气筒 | 国家标准 | 生活垃圾焚烧污染控制标准(GB18485-2014) | （表4）生活垃圾焚烧排放烟气中污染物限值,1小时均值 |  | 72591 |  |  | 7.11 |  | 颗粒物 | 2021-03-16 | <20 | <20 | mg/m3 | 30 |  | 是 | 否
2021 | 03 | 16 | 00 | 广东省 | 梅州市 |  | 梅州市三峰环保能源有限公司 | 固废处置厂 | 4417¦生物质能发电 | 大气环境 | 2021-05-10 | 2#炉废气排气筒 | 国家标准 | 生活垃圾焚烧污染控制标准(GB18485-2014) | （表4）生活垃圾焚烧排放烟气中污染物限值,1小时均值 |  | 72591 |  |  | 7.11 |  | 氮氧化物 | 2021-03-16 | 202 | 145 | mg/m3 | 300 |  | 是 | 否
2021 | 03 | 16 | 00 | 广东省 | 梅州市 |  | 梅州市三峰环保能源有限公司 | 固废处置厂 | 4417¦生物质能发电 | 大气环境 | 2021-05-10 | 2#炉废气排气筒 | 国家标准 | 生活垃圾焚烧污染控制标准(GB18485-2014) | （表4）生活垃圾焚烧排放烟气中污染物限值,测定均值 |  | 71967 |  |  | 7.11 |  | 汞及其化合物 | 2021-03-16 | 0.0027 | 0.0019 | mg/m3 | 0.05 |  | 是 | 否
2021 | 03 | 16 | 00 | 广东省 | 梅州市 |  | 梅州市三峰环保能源有限公司 | 固废处置厂 | 4417¦生物质能发电 | 大气环境 | 2021-05-10 | 2#炉废气排气筒 | 国家标准 | 生活垃圾焚烧污染控制标准(GB18485-2014) | （表4）生活垃圾焚烧排放烟气中污染物限值,测定均值 |  | 71967 |  |  | 7.11 |  | 镉、铊及其化合物（以Cd +Tl计） | 2021-03-16 | 0.000172 | 0.000124 | mg/m3 | 0.1 |  | 是 | 否
2021 | 03 | 16 | 00 | 广东省 | 梅州市 |  | 梅州市三峰环保能源有限公司 | 固废处置厂 | 4417¦生物质能发电 | 大气环境 | 2021-05-10 | 2#炉废气排气筒 | 国家标准 | 生活垃圾焚烧污染控制标准(GB18485-2014) | （表4）生活垃圾焚烧排放烟气中污染物限值,1小时均值 |  | 72591 |  |  | 7.11 |  | 二氧化硫 | 2021-03-16 | 20 | 14 | mg/m3 | 100 |  | 是 | 否