## 废气排放结果
梅州市2021年监督性监测废气排放数据（第三季度）
行政区 | 企业名称 | 监测点名称 | 排放标准名称 | 项目监测日期 | 监测项目名称 | 废气流量 | 废气实测结果 | 废气折算结果 | 取值单位 | 排放上限 | 是否超标
| 梅州市城市垃圾处理中心 | 填埋区工作面上1米排口(DA001) | 生活垃圾填埋场污染控制标准(GB16889-2008) | 2021-07-14 | 甲烷 |  | 0.0007 | 0.0007 | % | 0.1 | 否
|  | 导排口(DA001) | 生活垃圾填埋场污染控制标准(GB16889-2008) |  | 甲烷 |  | 2.65 | 2.65 | % | 5 | 否
梅县区 | 广东宝丽华电力有限公司 | #1机废气监测点(DA001) | 火电厂大气污染物排放标准(GB13223-2011) | 2021-08-24 | 林格曼黑度 | 416994 | 0.5 | 0.5 | 级 | 1 | 否
|  | #1机废气监测点(DA001) | 火电厂大气污染物排放标准(GB13223-2011) |  | 氮氧化物 | 416994 | 32 | 29 | mg/m3 | 200 | 否
|  | #1机废气监测点(DA001) | 火电厂大气污染物排放标准(GB13223-2011) |  | 二氧化硫 | 416994 | 10 | 9 | mg/m3 | 200 | 否
|  | #1机废气监测点(DA001) | 火电厂大气污染物排放标准(GB13223-2011) |  | 烟尘 | 416994 | 20 | 20 | mg/m3 | 30 | 否
|  | #2机废气监测点(DA001) | 火电厂大气污染物排放标准(GB13223-2011) | 2021-08-25 | 二氧化硫 | 434948 | 8 | 12 | mg/m3 | 200 | 否
|  | #3机废气监测点(DA002) | 火电厂大气污染物排放标准(GB13223-2011) |  | 二氧化硫 | 898376 | 13 | 11 | mg/m3 | 200 | 否
|  | #3机废气监测点(DA002) | 火电厂大气污染物排放标准(GB13223-2011) |  | 氮氧化物 | 898376 | 41 | 36 | mg/m3 | 200 | 否
|  | #2机废气监测点(DA001) | 火电厂大气污染物排放标准(GB13223-2011) |  | 烟尘 | 434948 | 20 | 20 | mg/m3 | 30 | 否
|  | #2机废气监测点(DA001) | 火电厂大气污染物排放标准(GB13223-2011) |  | 氮氧化物 | 434948 | 29 | 40 | mg/m3 | 200 | 否
|  | #3机废气监测点(DA002) | 火电厂大气污染物排放标准(GB13223-2011) |  | 林格曼黑度 | 898376 | 0.5 | 0.5 | 级 | 1 | 否
|  | #2机废气监测点(DA001) | 火电厂大气污染物排放标准(GB13223-2011) |  | 林格曼黑度 | 434948 | 0.5 | 0.5 | 级 | 1 | 否
|  | #3机废气监测点(DA002) | 火电厂大气污染物排放标准(GB13223-2011) |  | 烟尘 | 898376 | 20 | 20 | mg/m3 | 30 | 否
|  | 6#机组烟囱排口(DA003) | 火电厂大气污染物排放标准(GB13223-2011) | 2021-08-26 | 林格曼黑度 | 1015541 | 0.5 | 0.5 | 级 | 1 | 否
|  | 6#机组烟囱排口(DA003) | 火电厂大气污染物排放标准(GB13223-2011) |  | 氮氧化物 | 1015541 | 29 | 41 | mg/m3 | 200 | 否
|  | 6#机组烟囱排口(DA003) | 火电厂大气污染物排放标准(GB13223-2011) |  | 烟尘 | 1015541 | 20 | 20 | mg/m3 | 30 | 否
|  | 6#机组烟囱排口(DA003) | 火电厂大气污染物排放标准(GB13223-2011) |  | 二氧化硫 | 1015541 | 6 | 8 | mg/m3 | 200 | 否
|  | 5#机组烟囱排口(DA003) | 火电厂大气污染物排放标准(GB13223-2011) | 2021-08-27 | 林格曼黑度 | 1016361 | 0.5 | 0.5 | 级 | 1 | 否
|  | 5#机组烟囱排口(DA003) | 火电厂大气污染物排放标准(GB13223-2011) |  | 二氧化硫 | 1016361 | 7 | 7 | mg/m3 | 200 | 否
|  | 5#机组烟囱排口(DA003) | 火电厂大气污染物排放标准(GB13223-2011) |  | 烟尘 | 1016361 | 20 | 20 | mg/m3 | 30 | 否
|  | 5#机组烟囱排口(DA003) | 火电厂大气污染物排放标准(GB13223-2011) |  | 氮氧化物 | 1016361 | 39 | 38 | mg/m3 | 200 | 否
| 梅州迪森生物质能供热有限公司 | 15t/h生物质锅炉除尘后(1) | 广东省锅炉大气污染物排放标准[地标](DB44/765-2019) | 2021-04-29 | 一氧化碳 | 25143 | 121 | 156 | mg/m3 | 200 | 否

## Sheet1
监督性监测废气排放数据
监测年 | 监测月 | 监测日 | 监测时 | 省 | 市 | 县 | 企业名称 | 企业类别 | 行业类别 | 名录类别 | 报送日期 | 监测点名称 | 排放标准类型 | 排放标准名称 | 标准条目 | 废气生产负荷 | 废气流量 | 废气温度 | 废气湿度 | 废气含氧量 | 废气流速 | 监测项目名称 | 项目监测日期 | 废气实测结果 | 废气折算结果 | 取值单位 | 排放上限 | 排放下限 | 是否有评价限值 | 是否超标 | 超标倍数
2021 | 01 | 12 | 00 | 广东省 | 梅州市 | 梅江区 | 梅州市城市垃圾处理中心 | 固废处置厂 | 782¦环境卫生管理 | 水环境,大气环境 | 2021-05-08 | 导排口(DA001) | 国家标准 | 生活垃圾填埋场污染控制标准(GB16889-2008) | 现有和新建生活垃圾填埋场水污染物排放浓度限值,直接排放 | [6 empty] | 甲烷 | 2021-01-12 | 2.10 | 2.10 | % | 5 |  | 是 | 否
2021 | 01 | 12 | 00 | 广东省 | 梅州市 | 梅江区 | 梅州市城市垃圾处理中心 | 固废处置厂 | 782¦环境卫生管理 | 水环境,大气环境 | 2021-05-08 | 填埋区工作面上1米排口(DA001) | 国家标准 | 生活垃圾填埋场污染控制标准(GB16889-2008) | 现有和新建生活垃圾填埋场水污染物排放浓度限值,直接排放 | [6 empty] | 甲烷 | 2021-01-12 | 0.002 | 0.002 | % | 0.1 |  | 是 | 否
2021 | 01 | 20 | 00 | 广东省 | 梅州市 | 梅县区 | 广东宝丽华电力有限公司 | 工业企业 | 4411¦火力发电 | 大气环境 | 2021-03-25 | 4#机组烟囱排口(DA005) | 国家标准 | 火电厂大气污染物排放标准(GB13223-2011) | （表1）火力发电锅炉及燃汽轮机组大气污染物排放浓度限值,烟囱或烟道,燃煤锅炉,现有锅炉,其他现有锅炉（除位于广西壮族自治区、重庆市、四川省和贵州省之外） | 93 | 1221308 | 141 | 3 | 5.3 | 17.1 | 二氧化硫 | 2021-01-20 | 10 | 9 | mg/m3 | 200 |  | 是 | 否
2021 | 01 | 20 | 00 | 广东省 | 梅州市 | 梅县区 | 广东宝丽华电力有限公司 | 工业企业 | 4411¦火力发电 | 大气环境 | 2021-03-25 | 4#机组烟囱排口(DA005) | 国家标准 | 火电厂大气污染物排放标准(GB13223-2011) | （表1）火力发电锅炉及燃汽轮机组大气污染物排放浓度限值,烟囱排放口,燃煤锅炉，以油、气体为燃料的锅炉或燃汽轮机组 | [6 empty] | 烟气黑度（林格曼黑度，级） | 2021-01-20 | 0.5 | 0.5 | 级 | 1 |  | 是 | 否
2021 | 01 | 20 | 00 | 广东省 | 梅州市 | 梅县区 | 广东宝丽华电力有限公司 | 工业企业 | 4411¦火力发电 | 大气环境 | 2021-03-25 | 4#机组烟囱排口(DA005) | 国家标准 | 火电厂大气污染物排放标准(GB13223-2011) | （表1）火力发电锅炉及燃汽轮机组大气污染物排放浓度限值,烟囱或烟道,燃煤锅炉,全部,除（采用W型火焰炉膛的发电锅炉，现有循环流化床火力发电锅炉以及2003年12月31日前建成或通过建设项目环境影响报告书审批的火力发电锅）之外 | 93 | 1221308 | 141 | 3 | 5.3 | 17.1 | 氮氧化物 | 2021-01-20 | 38 | 37 | mg/m3 | 200 |  | 是 | 否
2021 | 01 | 20 | 00 | 广东省 | 梅州市 | 梅县区 | 广东宝丽华电力有限公司 | 工业企业 | 4411¦火力发电 | 大气环境 | 2021-03-25 | 4#机组烟囱排口(DA005) | 国家标准 | 火电厂大气污染物排放标准(GB13223-2011) | （表1）火力发电锅炉及燃汽轮机组大气污染物排放浓度限值,烟囱或烟道,燃煤锅炉,全部,通用 | 93 | 1221308 | 141 | 3 | 5.3 | 17.1 | 烟尘 | 2021-01-20 | 20 | 20 | mg/m3 | 30 |  | 是 | 否
2021 | 01 | 20 | 00 | 广东省 | 梅州市 | 梅县区 | 广东宝丽华电力有限公司 | 工业企业 | 4411¦火力发电 | 大气环境 | 2021-03-25 | 3#机组烟囱排口(DA005) | 国家标准 | 火电厂大气污染物排放标准(GB13223-2011) | （表1）火力发电锅炉及燃汽轮机组大气污染物排放浓度限值,烟囱或烟道,燃煤锅炉,现有锅炉,其他现有锅炉（除位于广西壮族自治区、重庆市、四川省和贵州省之外） | 99 | 1147903 | 142 | 4 | 4.5 | 16 | 二氧化硫 | 2021-01-20 | 10 | 9 | mg/m3 | 200 |  | 是 | 否
2021 | 01 | 20 | 00 | 广东省 | 梅州市 | 梅县区 | 广东宝丽华电力有限公司 | 工业企业 | 4411¦火力发电 | 大气环境 | 2021-03-25 | 3#机组烟囱排口(DA005) | 国家标准 | 火电厂大气污染物排放标准(GB13223-2011) | （表1）火力发电锅炉及燃汽轮机组大气污染物排放浓度限值,烟囱或烟道,燃煤锅炉,全部,除（采用W型火焰炉膛的发电锅炉，现有循环流化床火力发电锅炉以及2003年12月31日前建成或通过建设项目环境影响报告书审批的火力发电锅）之外 | 99 | 1147903 | 142 | 4 | 4.4 | 16 | 氮氧化物 | 2021-01-20 | 35 | 31 | mg/m3 | 200 |  | 是 | 否
2021 | 01 | 20 | 00 | 广东省 | 梅州市 | 梅县区 | 广东宝丽华电力有限公司 | 工业企业 | 4411¦火力发电 | 大气环境 | 2021-03-25 | 3#机组烟囱排口(DA005) | 国家标准 | 火电厂大气污染物排放标准(GB13223-2011) | （表1）火力发电锅炉及燃汽轮机组大气污染物排放浓度限值,烟囱或烟道,燃煤锅炉,全部,通用 | 99 | 1147903 | 142 | 4 | 4.5 | 16 | 烟尘 | 2021-01-20 | 20 | 20 | mg/m3 | 30 |  | 是 | 否
2021 | 01 | 20 | 00 | 广东省 | 梅州市 | 梅县区 | 广东宝丽华电力有限公司 | 工业企业 | 4411¦火力发电 | 大气环境 | 2021-03-25 | 3#机组烟囱排口(DA005) | 国家标准 | 火电厂大气污染物排放标准(GB13223-2011) | （表1）火力发电锅炉及燃汽轮机组大气污染物排放浓度限值,烟囱排放口,燃煤锅炉，以油、气体为燃料的锅炉或燃汽轮机组 | [6 empty] | 烟气黑度（林格曼黑度，级） | 2021-01-20 | 0.5 | 0.5 | 级 | 1 |  | 是 | 否
2021 | 01 | 25 | 00 | 广东省 | 梅州市 | 梅县区 | 广东宝丽华电力有限公司 | 工业企业 | 4411¦火力发电 | 大气环境 | 2021-03-25 | 5#机组烟囱排口(DA005) | 国家标准 | 火电厂大气污染物排放标准(GB13223-2011) | （表1）火力发电锅炉及燃汽轮机组大气污染物排放浓度限值,烟囱或烟道,燃煤锅炉,现有锅炉,其他现有锅炉（除位于广西壮族自治区、重庆市、四川省和贵州省之外） | 95.7 | 1059795 | 130 | 6 | 5.2 | 14.4 | 二氧化硫 | 2021-01-25 | 15 | 14 | mg/m3 | 200 |  | 是 | 否
2021 | 01 | 25 | 00 | 广东省 | 梅州市 | 梅县区 | 广东宝丽华电力有限公司 | 工业企业 | 4411¦火力发电 | 大气环境 | 2021-03-25 | 6#机组烟囱排口(DA005) | 国家标准 | 火电厂大气污染物排放标准(GB13223-2011) | （表1）火力发电锅炉及燃汽轮机组大气污染物排放浓度限值,烟囱或烟道,燃煤锅炉,全部,除（采用W型火焰炉膛的发电锅炉，现有循环流化床火力发电锅炉以及2003年12月31日前建成或通过建设项目环境影响报告书审批的火力发电锅）之外 | 95.7 | 1072800 | 129 | 6 | 7.9 | 14.6 | 氮氧化物 | 2021-01-25 | 34 | 38 | mg/m3 | 200 |  | 是 | 否
2021 | 01 | 25 | 00 | 广东省 | 梅州市 | 梅县区 | 广东宝丽华电力有限公司 | 工业企业 | 4411¦火力发电 | 大气环境 | 2021-03-25 | 5#机组烟囱排口(DA005) | 国家标准 | 火电厂大气污染物排放标准(GB13223-2011) | （表1）火力发电锅炉及燃汽轮机组大气污染物排放浓度限值,烟囱排放口,燃煤锅炉，以油、气体为燃料的锅炉或燃汽轮机组 | [6 empty] | 烟气黑度（林格曼黑度，级） | 2021-01-25 | 0.5 | 0.5 | 级 | 1 |  | 是 | 否
2021 | 01 | 25 | 00 | 广东省 | 梅州市 | 梅县区 | 广东宝丽华电力有限公司 | 工业企业 | 4411¦火力发电 | 大气环境 | 2021-03-25 | 6#机组烟囱排口(DA005) | 国家标准 | 火电厂大气污染物排放标准(GB13223-2011) | （表1）火力发电锅炉及燃汽轮机组大气污染物排放浓度限值,烟囱排放口,燃煤锅炉，以油、气体为燃料的锅炉或燃汽轮机组 | [6 empty] | 烟气黑度（林格曼黑度，级） | 2021-01-25 | 0.5 | 0.5 | 级 | 1 |  | 是 | 否
2021 | 01 | 25 | 00 | 广东省 | 梅州市 | 梅县区 | 广东宝丽华电力有限公司 | 工业企业 | 4411¦火力发电 | 大气环境 | 2021-03-25 | 6#机组烟囱排口(DA005) | 国家标准 | 火电厂大气污染物排放标准(GB13223-2011) | （表1）火力发电锅炉及燃汽轮机组大气污染物排放浓度限值,烟囱或烟道,燃煤锅炉,现有锅炉,其他现有锅炉（除位于广西壮族自治区、重庆市、四川省和贵州省之外） | 95.7 | 1072800 | 129 | 6 | 7.9 | 14.6 | 二氧化硫 | 2021-01-25 | 9 | 10 | mg/m3 | 200 |  | 是 | 否
2021 | 01 | 25 | 00 | 广东省 | 梅州市 | 梅县区 | 广东宝丽华电力有限公司 | 工业企业 | 4411¦火力发电 | 大气环境 | 2021-03-25 | 5#机组烟囱排口(DA005) | 国家标准 | 火电厂大气污染物排放标准(GB13223-2011) | （表1）火力发电锅炉及燃汽轮机组大气污染物排放浓度限值,烟囱或烟道,燃煤锅炉,全部,除（采用W型火焰炉膛的发电锅炉，现有循环流化床火力发电锅炉以及2003年12月31日前建成或通过建设项目环境影响报告书审批的火力发电锅）之外 | 95.7 | 1059795 | 130 | 6 | 5.2 | 14.4 | 氮氧化物 | 2021-01-25 | 40 | 38 | mg/m3 | 200 |  | 是 | 否
2021 | 01 | 25 | 00 | 广东省 | 梅州市 | 梅县区 | 广东宝丽华电力有限公司 | 工业企业 | 4411¦火力发电 | 大气环境 | 2021-03-25 | 5#机组烟囱排口(DA005) | 国家标准 | 火电厂大气污染物排放标准(GB13223-2011) | （表1）火力发电锅炉及燃汽轮机组大气污染物排放浓度限值,烟囱或烟道,燃煤锅炉,全部,通用 | 95.7 | 1059795 | 130 | 6 | 5.2 | 14.4 | 烟尘 | 2021-01-25 | 20 | 20 | mg/m3 | 30 |  | 是 | 否
2021 | 01 | 25 | 00 | 广东省 | 梅州市 | 梅县区 | 广东宝丽华电力有限公司 | 工业企业 | 4411¦火力发电 | 大气环境 | 2021-03-25 | 6#机组烟囱排口(DA005) | 国家标准 | 火电厂大气污染物排放标准(GB13223-2011) | （表1）火力发电锅炉及燃汽轮机组大气污染物排放浓度限值,烟囱或烟道,燃煤锅炉,全部,通用 | 95.7 | 1072800 | 129 | 6 | 7.9 | 14.6 | 烟尘 | 2021-01-25 | 20 | 20 | mg/m3 | 30 |  | 是 | 否
2021 | 03 | 31 | 00 | 广东省 | 梅州市 | 兴宁市 | 梅州金川医疗废物集中处置有限公司 | 固废处置厂 | 7724-1¦危险废物治理-焚烧 | 大气环境 | 2021-05-08 | 焚烧炉排气筒 | 国家标准 | 危险废物焚烧污染控制标准(GB18484-2001) | （表3）危险废物焚烧炉大气污染物排放限值,不同焚烧容量时的最高允许排放浓度限值（mg/m3） | 86.5 | 3913 |  |  | 11.7 |  | 砷、镍及其化合物 | 2021-03-31 | 0.14 | 0.15 | mg/m3 | 1.0 |  | 是 | 否
2021 | 03 | 31 | 00 | 广东省 | 梅州市 | 兴宁市 | 梅州金川医疗废物集中处置有限公司 | 固废处置厂 | 7724-1¦危险废物治理-焚烧 | 大气环境 | 2021-05-08 | 焚烧炉排气筒 | 地方标准 | 危险废物焚烧污染控制标准(GB18484-2001) | 表3危险废物焚烧大气污染物排放限值 | 86.5 | 4321 |  |  | 11.7 |  | 氯化氢 | 2021-03-31 | 11.3 | 12.2 | mg/m3 | 70 |  | 是 | 否
2021 | 03 | 31 | 00 | 广东省 | 梅州市 | 兴宁市 | 梅州金川医疗废物集中处置有限公司 | 固废处置厂 | 7724-1¦危险废物治理-焚烧 | 大气环境 | 2021-05-08 | 焚烧炉排气筒 | 国家标准 | 危险废物焚烧污染控制标准(GB18484-2001) | （表3）危险废物焚烧炉大气污染物排放限值,不同焚烧容量时的最高允许排放浓度限值（mg/m3） | 86.5 | 3913 |  |  | 11.7 |  | 铬、锡、锑、铜、锰及其化合物 | 2021-03-31 | 0.237 | 0.254 | mg/m3 | 4.0 |  | 是 | 否
2021 | 03 | 31 | 00 | 广东省 | 梅州市 | 兴宁市 | 梅州金川医疗废物集中处置有限公司 | 固废处置厂 | 7724-1¦危险废物治理-焚烧 | 大气环境 | 2021-05-08 | 焚烧炉排气筒 | 地方标准 | 危险废物焚烧污染控制标准(GB18484-2001) | 表3危险废物焚烧大气污染物排放限值 | 86.5 | 3913 |  |  | 11.7 |  | 镉 | 2021-03-31 | <0.000008 | <0.000008 | mg/m3 | 0.1 |  | 是 | 否
2021 | 03 | 31 | 00 | 广东省 | 梅州市 | 兴宁市 | 梅州金川医疗废物集中处置有限公司 | 固废处置厂 | 7724-1¦危险废物治理-焚烧 | 大气环境 | 2021-05-08 | 焚烧炉排气筒 | 国家标准 | 危险废物焚烧污染控制标准(GB18484-2001) | （表3）危险废物焚烧炉大气污染物排放限值,不同焚烧容量时的最高允许排放浓度限值（mg/m3）300～2500(kg/h) | 86.5 | 4321 |  |  | 11.7 |  | 一氧化碳 | 2021-03-31 | 3 | 3 | mg/m3 | 80 |  | 是 | 否
2021 | 03 | 31 | 00 | 广东省 | 梅州市 | 兴宁市 | 梅州金川医疗废物集中处置有限公司 | 固废处置厂 | 7724-1¦危险废物治理-焚烧 | 大气环境 | 2021-05-08 | 焚烧炉排气筒 | 地方标准 | 危险废物焚烧污染控制标准(GB18484-2001) | 表3危险废物焚烧大气污染物排放限值 | 86.5 | 4321 |  |  | 11.7 |  | 氮氧化物 | 2021-03-31 | 150 | 161 | mg/m3 | 500 |  | 是 | 否
2021 | 03 | 31 | 00 | 广东省 | 梅州市 | 兴宁市 | 梅州金川医疗废物集中处置有限公司 | 固废处置厂 | 7724-1¦危险废物治理-焚烧 | 大气环境 | 2021-05-08 | 焚烧炉排气筒 | 地方标准 | 危险废物焚烧污染控制标准(GB18484-2001) | 表3危险废物焚烧大气污染物排放限值 | 86.5 | 4321 |  |  | 11.7 |  | 颗粒物 | 2021-03-31 | <20 | <20 | mg/m3 | 80 |  | 是 | 否
2021 | 03 | 31 | 00 | 广东省 | 梅州市 | 兴宁市 | 梅州金川医疗废物集中处置有限公司 | 固废处置厂 | 7724-1¦危险废物治理-焚烧 | 大气环境 | 2021-05-08 | 焚烧炉排气筒 | 地方标准 | 危险废物焚烧污染控制标准(GB18484-2001) | 表3危险废物焚烧大气污染物排放限值 | 86.5 | 3913 |  |  | 11.7 |  | 铅 | 2021-03-31 | 0.0006 | 0.0006 | mg/m3 | 1.0 |  | 是 | 否
2021 | 03 | 31 | 00 | 广东省 | 梅州市 | 兴宁市 | 梅州金川医疗废物集中处置有限公司 | 固废处置厂 | 7724-1¦危险废物治理-焚烧 | 大气环境 | 2021-05-08 | 焚烧炉排气筒 | 地方标准 | 危险废物焚烧污染控制标准(GB18484-2001) | 表3危险废物焚烧大气污染物排放限值 | 86.5 | 4321 |  |  | 11.7 |  | 汞 | 2021-03-31 | <0.0025 | <0.0025 | mg/m3 | 0.1 |  | 是 | 否
2021 | 03 | 31 | 00 | 广东省 | 梅州市 | 兴宁市 | 梅州金川医疗废物集中处置有限公司 | 固废处置厂 | 7724-1¦危险废物治理-焚烧 | 大气环境 | 2021-05-08 | 焚烧炉排气筒 | 地方标准 | 危险废物焚烧污染控制标准(GB18484-2001) | 表3危险废物焚烧大气污染物排放限值 | 86.5 | 4321 |  |  | 11.7 |  | 二氧化硫 | 2021-03-31 | 19 | 20 | mg/m3 | 300 |  | 是 | 否
2021 | 03 | 16 | 00 | 广东省 | 梅州市 |  | 梅州市三峰环保能源有限公司 | 固废处置厂 | 4417¦生物质能发电 | 大气环境 | 2021-05-10 | 2#炉废气排气筒 | 国家标准 | 生活垃圾焚烧污染控制标准(GB18485-2014) | （表4）生活垃圾焚烧排放烟气中污染物限值,1小时均值 |  | 71967 |  |  | 7.11 |  | 氯化氢 | 2021-03-16 | 9.2 | 6.6 | mg/m3 | 60 |  | 是 | 否
2021 | 03 | 16 | 00 | 广东省 | 梅州市 |  | 梅州市三峰环保能源有限公司 | 固废处置厂 | 4417¦生物质能发电 | 大气环境 | 2021-05-10 | 2#炉废气排气筒 | 国家标准 | 生活垃圾焚烧污染控制标准(GB18485-2014) | （表4）生活垃圾焚烧排放烟气中污染物限值,测定均值 |  | 71967 |  |  | 7.11 |  | 锑，砷，铅，铬，钴，铜，锰，镍及其化合物（以Sb+As+Pb+Cr+Co+Cu+Mn+Ni计） | 2021-03-16 | 0.0286 | 0.0206 | mg/m3 | 1.0 |  | 是 | 否
2021 | 03 | 16 | 00 | 广东省 | 梅州市 |  | 梅州市三峰环保能源有限公司 | 固废处置厂 | 4417¦生物质能发电 | 大气环境 | 2021-05-10 | 2#炉废气排气筒 | 国家标准 | 生活垃圾焚烧污染控制标准(GB18485-2014) | （表4）生活垃圾焚烧排放烟气中污染物限值,1小时均值 |  | 72591 |  |  | 7.11 |  | 一氧化碳 | 2021-03-16 | 4 | 3 | mg/m3 | 100 |  | 是 | 否
2021 | 03 | 16 | 00 | 广东省 | 梅州市 |  | 梅州市三峰环保能源有限公司 | 固废处置厂 | 4417¦生物质能发电 | 大气环境 | 2021-05-10 | 2#炉废气排气筒 | 国家标准 | 生活垃圾焚烧污染控制标准(GB18485-2014) | （表4）生活垃圾焚烧排放烟气中污染物限值,1小时均值 |  | 72591 |  |  | 7.11 |  | 颗粒物 | 2021-03-16 | <20 | <20 | mg/m3 | 30 |  | 是 | 否
2021 | 03 | 16 | 00 | 广东省 | 梅州市 |  | 梅州市三峰环保能源有限公司 | 固废处置厂 | 4417¦生物质能发电 | 大气环境 | 2021-05-10 | 2#炉废气排气筒 | 国家标准 | 生活垃圾焚烧污染控制标准(GB18485-2014) | （表4）生活垃圾焚烧排放烟气中污染物限值,1小时均值 |  | 72591 |  |  | 7.11 |  | 氮氧化物 | 2021-03-16 | 202 | 145 | mg/m3 | 300 |  | 是 | 否
2021 | 03 | 16 | 00 | 广东省 | 梅州市 |  | 梅州市三峰环保能源有限公司 | 固废处置厂 | 4417¦生物质能发电 | 大气环境 | 2021-05-10 | 2#炉废气排气筒 | 国家标准 | 生活垃圾焚烧污染控制标准(GB18485-2014) | （表4）生活垃圾焚烧排放烟气中污染物限值,测定均值 |  | 71967 |  |  | 7.11 |  | 汞及其化合物 | 2021-03-16 | 0.0027 | 0.0019 | mg/m3 | 0.05 |  | 是 | 否
2021 | 03 | 16 | 00 | 广东省 | 梅州市 |  | 梅州市三峰环保能源有限公司 | 固废处置厂 | 4417¦生物质能发电 | 大气环境 | 2021-05-10 | 2#炉废气排气筒 | 国家标准 | 生活垃圾焚烧污染控制标准(GB18485-2014) | （表4）生活垃圾焚烧排放烟气中污染物限值,测定均值 |  | 71967 |  |  | 7.11 |  | 镉、铊及其化合物（以Cd +Tl计） | 2021-03-16 | 0.000172 | 0.000124 | mg/m3 | 0.1 |  | 是 | 否
2021 | 03 | 16 | 00 | 广东省 | 梅州市 |  | 梅州市三峰环保能源有限公司 | 固废处置厂 | 4417¦生物质能发电 | 大气环境 | 2021-05-10 | 2#炉废气排气筒 | 国家标准 | 生活垃圾焚烧污染控制标准(GB18485-2014) | （表4）生活垃圾焚烧排放烟气中污染物限值,1小时均值 |  | 72591 |  |  | 7.11 |  | 二氧化硫 | 2021-03-16 | 20 | 14 | mg/m3 | 100 |  | 是 | 否