## 废气排放
2021年第三季度梅州市重点排污企业废气监督性监测数据5
行政区 | 企业名称 | 监测点名称 | 排放标准名称 | 监测项目名称 | 项目监测日期 | 废气排放浓度 | 取值单位 | 排放限值 | 是否超标
梅江区 | 广东嘉应制药股份有限公司 | FQ-00001锅炉废气处理后排放口 | 广东省锅炉大气污染物排放标准[地标](DB44/765-2019) | 颗粒物 | 2021-09-18 | 19.4 | mg/m3 | 20 | 否
|  | FQ-00001锅炉废气处理后排放口 | 广东省锅炉大气污染物排放标准[地标](DB44/765-2019) | 二氧化硫 |  | 21 | mg/m3 | 35 | 否
|  | FQ-00001锅炉废气处理后排放口 | 广东省锅炉大气污染物排放标准[地标](DB44/765-2019) | 氮氧化物 |  | 120 | mg/m3 | 150 | 否
|  | FQ-00001锅炉废气处理后排放口 | 广东省锅炉大气污染物排放标准[地标](DB44/765-2019) | 一氧化碳 |  | 132 | mg/m3 | 200 | 否
|  | FQ-00001锅炉废气处理后排放口 | 锅炉大气污染物排放标准(DB 44/765-2019) | 烟气黑度（林格曼黑度，级） |  | 1 | 级 | 1 | 否
| 梅州鼎泰电路板有限公司 | DA005废气排气筒 | 恶臭污染物排放标准(GB14554-93) | 氨 | 2021-08-30 | 0.228 | kg/h | 8.7 | 否
|  | DA001废气处理后采样口 | 电镀污染物排放标准(GB21900-2008) | 硫酸雾 |  | 0.48 | mg/m3 | 15 | 否
| 梅州市梅县区金蔡建材厂 | 1车间焙烧废气排放口002(DA002) | 砖瓦工业大气污染物排放标准(GB29620-2013) | 氮氧化物 | 2021-09-27 | 106 | mg/m3 | 200 | 否
|  | 1车间焙烧废气排放口002(DA002) | 砖瓦工业大气污染物排放标准(GB29620-2013) | 颗粒物 |  | 20 | mg/m3 | 30 | 否
|  | 1车间焙烧废气排放口002(DA002) | 砖瓦工业大气污染物排放标准(GB29620-2013) | 二氧化硫 |  | 103 | mg/m3 | 300 | 否
五华县 | 光大环保能源（五华）有限公司 | 2#生产废气排放口002(DA002) | 生活垃圾焚烧污染控制标准(GB18485-2014) | 颗粒物 | 2021-07-08 | 20 | mg/m3 | 30 | 否
|  | 1#生产废气排放口001(DA001) | 生活垃圾焚烧污染控制标准(GB18485-2014) | 颗粒物 | 2021-07-15 | 20 | mg/m3 | 30 | 否
|  | 1#生产废气排放口001(DA001) | 生活垃圾焚烧污染控制标准(GB18485-2014) | 氮氧化物 |  | 290 | mg/m3 | 300 | 否
|  | 2#生产废气排放口002(DA002) | 生活垃圾焚烧污染控制标准(GB18485-2014) | 二氧化硫 |  | 15 | mg/m3 | 100 | 否
|  | 2#生产废气排放口002(DA002) | 生活垃圾焚烧污染控制标准(GB18485-2014) | 氮氧化物 |  | 257 | mg/m3 | 300 | 否
|  | 1#生产废气排放口001(DA001) | 生活垃圾焚烧污染控制标准(GB18485-2014) | 二氧化硫 |  | 9 | mg/m3 | 100 | 否
平远县 | 梅州宁江水泥有限公司 | 窑尾除尘后 | 水泥工业大气污染物排放标准(GB4915-2013) | 二氧化硫 | 2021-09-27 | 10.5 | mg/m3 | 100 | 否
|  | 窑尾除尘后 | 水泥工业大气污染物排放标准(GB4915-2013) | 颗粒物 |  | ND | mg/m3 | 20 | 否
|  | 窑尾除尘后 | 水泥工业大气污染物排放标准(GB4915-2013) | 氟化物 |  | 1.16 | mg/m3 | 3 | 否
|  | 窑尾除尘后 | 水泥工业大气污染物排放标准(GB4915-2013) | 氮氧化物 |  | 166.6 | mg/m3 | 320 | 否
|  | 窑头除尘后 | 水泥工业大气污染物排放标准(GB4915-2013) | 颗粒物 |  | ND | mg/m3 | 20 | 否
蕉岭县 | 广东油坑建材有限公司 | 破碎机排口 | 水泥工业大气污染物排放标准(GB4915-2013) | 颗粒物 | 2021-09-14 | 8.6 | mg/m3 | 10 | 否
|  | 包装机排口1 | 水泥工业大气污染物排放标准(GB4915-2013) | 颗粒物 |  | 4.2 | mg/m3 | 10 | 否
|  | 包装机排口3 | 水泥工业大气污染物排放标准(GB4915-2013) | 颗粒物 |  | 5.1 | mg/m3 | 10 | 否
|  | 包装机排口2 | 水泥工业大气污染物排放标准(GB4915-2013) | 颗粒物 |  | 4.4 | mg/m3 | 10 | 否
|  | 煤磨机排口 | 水泥工业大气污染物排放标准(GB4915-2013) | 颗粒物 | 2021-09-15 | 5.8 | mg/m3 | 20 | 否
|  | 水泥磨排口1 | 水泥工业大气污染物排放标准(DB44/818-2010) | 颗粒物 |  | 6.5 | mg/m3 | 10 | 否
|  | 窑头排放口 | 水泥工业大气污染物排放标准(GB4915-2013) | 颗粒物 |  | 9.1 | mg/m3 | 20 | 否
|  | 水泥磨排口2 | 水泥工业大气污染物排放标准(GB4915-2013) | 颗粒物 |  | 5.7 | mg/m3 | 10 | 否
|  | 窑尾排放口 | 水泥工业大气污染物排放标准(GB4915-2013) | 颗粒物 | 2021-09-16 | 8.3 | mg/m3 | 20 | 否
|  | 窑尾排放口 | 水泥工业大气污染物排放标准(GB4915-2013) | 汞及其化合物 |  | ND | mg/m3 | 0.05 | 否
|  | 窑尾排放口 | 水泥工业大气污染物排放标准(GB4915-2013) | 氟化物 |  | 0.48 | mg/m3 | 3 | 否
|  | 窑尾排放口 | 水泥工业大气污染物排放标准(GB4915-2013) | 氮氧化物 | 2021-09-17 | 186 | mg/m3 | 320 | 否
|  | 窑尾排放口 | 水泥工业大气污染物排放标准(GB4915-2013) | 二氧化硫 |  | 26 | mg/m3 | 100 | 否
| 蕉岭县洋臣木制品有限公司龙鹏分公司 | 排气筒1# | 家具制造行业挥发性有机化合物排放标准[地标](DB44/814-2010) | 总VOCs | 2021-07-22 | 1.05 | mg/m3 | 30 | 否
|  | 排气筒2# | 家具制造行业挥发性有机化合物排放标准[地标](DB44/814-2010) | 甲苯和二甲苯合计 |  | 0.013 | mg/m3 | 20 | 否
|  | 排气筒1# | 家具制造行业挥发性有机化合物排放标准[地标](DB44/814-2010) | 甲苯和二甲苯合计 |  | 0.825 | mg/m3 | 20 | 否
|  | 排气筒1# | 家具制造行业挥发性有机化合物排放标准[地标](DB44/814-2010) | 苯 |  | 0.0047 | mg/m3 | 1 | 否
|  | 排气筒1# | 家具制造行业挥发性有机化合物排放标准[地标](DB44/814-2010) | 甲苯和二甲苯合计 |  | 0.274 | mg/m3 | 20 | 否
|  | 排气筒2# | 家具制造行业挥发性有机化合物排放标准[地标](DB44/814-2010) | 总VOCs |  | 0.13 | mg/m3 | 30 | 否
|  | 排气筒2# | 家具制造行业挥发性有机化合物排放标准[地标](DB44/814-2010) | 总VOCs |  | 7.13 | mg/m3 | 30 | 否
|  | 排气筒2# | 家具制造行业挥发性有机化合物排放标准[地标](DB44/814-2010) | 苯 |  | 0.0045 | mg/m3 | 1 | 否
|  | 排气筒1# | 家具制造行业挥发性有机化合物排放标准[地标](DB44/814-2010) | 苯 |  | 0.0050 | mg/m3 | 1 | 否
|  | 排气筒2# | 家具制造行业挥发性有机化合物排放标准[地标](DB44/814-2010) | 苯 |  | 0.0107 | mg/m3 | 1 | 否
|  | 排气筒2# | 家具制造行业挥发性有机化合物排放标准[地标](DB44/814-2010) | 甲苯和二甲苯合计 |  | 2.176 | mg/m3 | 20 | 否
|  | 排气筒1# | 家具制造行业挥发性有机化合物排放标准[地标](DB44/814-2010) | 总VOCs |  | 0.825 | mg/m3 | 30 | 否
| 梅州市塔牌集团蕉岭鑫达旋窑水泥有限公司 | 窑尾排放口 | 水泥工业大气污染物排放标准(GB4915-2013) | 汞及其化合物 | 2021-07-20 | ND | mg/m3 | 0.05 | 否
|  | 煤磨机排口 | 水泥工业大气污染物排放标准(GB4915-2013) | 颗粒物 |  | 7.5 | mg/m3 | 20 | 否
|  | 破碎机排口 | 水泥工业大气污染物排放标准(GB4915-2013) | 颗粒物 |  | 7.9 | mg/m3 | 10 | 否
|  | 窑尾排放口 | 水泥工业大气污染物排放标准(GB4915-2013) | 二氧化硫 |  | ND | mg/m3 | 100 | 否
|  | 窑尾排放口 | 水泥工业大气污染物排放标准(GB4915-2013) | 氟化物 |  | 0.75 | mg/m3 | 3 | 否
|  | 窑尾排放口 | 水泥工业大气污染物排放标准(GB4915-2013) | 颗粒物 |  | 8.0 | mg/m3 | 20 | 否
|  | 窑头排放口 | 水泥工业大气污染物排放标准(GB4915-2013) | 颗粒物 |  | 9.1 | mg/m3 | 20 | 否
|  | 窑尾排放口 | 水泥工业大气污染物排放标准(GB4915-2013) | 氮氧化物 |  | 194 | mg/m3 | 320 | 否