## 废气排放
2021年第四季度梅州市重点排污企业废气监督性监测数据2
行政区 | 企业名称 | 监测点名称 | 排放标准名称 | 项目监测日期 | 监测项目名称 | 废气监测结果 | 取值单位 | 排放限值 | 是否超标
梅江区 | 梅州市城市垃圾处理中心 | 导排口(DA001) | 生活垃圾填埋场污染控制标准(GB16889-2008) | 2021-10-27 | 甲烷 | 2.37 | % | 5 | 否
|  | 填埋区工作面上1米排口(DA001) | 生活垃圾填埋场污染控制标准(GB16889-2008) |  | 甲烷 | 0.0007 | % | 0.1 | 否
| 梅州市锦发再生资源科技有限公司 | 破碎工序废气处理后排放口 | 广东省大气污染物排放限值标准 （完整）(DB44/27—2001) | 2021-10-19 | 铅及其化合物 | ND | mg/m3 | 0.70 | 否
|  | 破碎工序废气处理后排放口 | 广东省大气污染物排放限值标准 （完整）(DB44/27—2001) |  | 颗粒物 | ND | mg/m3 | 120 | 否
|  | 破碎工序废气处理后排放口 | 广东省大气污染物排放限值标准 （完整）(DB44/27—2001) |  | 锡及其化合物 | ND | mg/m3 | 8.5 | 否
|  | 破碎工序废气处理后排放口 | 广东省大气污染物排放限值标准 （完整）(DB44/27—2001) |  | 镍及其化合物 | ND | mg/m3 | 4.3 | 否
梅县区 | 广东宝丽华电力有限公司 | #1机废气监测点(DA001) | 火电厂大气污染物排放标准(GB13223-2011) | 2021-11-26 | 二氧化硫 | 20 | mg/m3 | 200 | 否
|  | #2机废气监测点(DA001) | 火电厂大气污染物排放标准(GB13223-2011) |  | 二氧化硫 | 14 | mg/m3 | 200 | 否
|  | #1机废气监测点(DA001) | 火电厂大气污染物排放标准(GB13223-2011) |  | 林格曼黑度 | 0.5 | 级 | 1 | 否
|  | #2机废气监测点(DA001) | 火电厂大气污染物排放标准(GB13223-2011) |  | 林格曼黑度 | 0.5 | 级 | 1 | 否
|  | #1机废气监测点(DA001) | 火电厂大气污染物排放标准(GB13223-2011) |  | 氮氧化物 | 39 | mg/m3 | 200 | 否
|  | #2机废气监测点(DA001) | 火电厂大气污染物排放标准(GB13223-2011) |  | 氮氧化物 | 25 | mg/m3 | 200 | 否
|  | #1机废气监测点(DA001) | 火电厂大气污染物排放标准(GB13223-2011) |  | 烟尘 | 20 | mg/m3 | 30 | 否
|  | #2机废气监测点(DA001) | 火电厂大气污染物排放标准(GB13223-2011) |  | 烟尘 | 20 | mg/m3 | 30 | 否
|  | #4机废气监测点(DA002) | 火电厂大气污染物排放标准(GB13223-2011) | 2021-11-29 | 林格曼黑度 | 0.5 | 级 | 1 | 否
|  | #3机废气监测点(DA002) | 火电厂大气污染物排放标准(GB13223-2011) |  | 林格曼黑度 | 0.5 | 级 | 1 | 否
|  | #4机废气监测点(DA002) | 火电厂大气污染物排放标准(GB13223-2011) |  | 二氧化硫 | 12 | mg/m3 | 200 | 否
|  | #3机废气监测点(DA002) | 火电厂大气污染物排放标准(GB13223-2011) |  | 烟尘 | 20 | mg/m3 | 30 | 否
|  | #4机废气监测点(DA002) | 火电厂大气污染物排放标准(GB13223-2011) |  | 烟尘 | 20 | mg/m3 | 30 | 否
|  | #3机废气监测点(DA002) | 火电厂大气污染物排放标准(GB13223-2011) |  | 二氧化硫 | 28 | mg/m3 | 200 | 否
|  | #4机废气监测点(DA002) | 火电厂大气污染物排放标准(GB13223-2011) |  | 氮氧化物 | 39 | mg/m3 | 200 | 否
|  | #3机废气监测点(DA002) | 火电厂大气污染物排放标准(GB13223-2011) |  | 氮氧化物 | 33 | mg/m3 | 200 | 否
|  | 6#机组烟囱排口(DA003) | 火电厂大气污染物排放标准(GB13223-2011) | 2021-11-30 | 烟尘 | 20 | mg/m3 | 30 | 否
|  | 6#机组烟囱排口(DA003) | 火电厂大气污染物排放标准(GB13223-2011) |  | 氮氧化物 | 31 | mg/m3 | 200 | 否
|  | 6#机组烟囱排口(DA003) | 火电厂大气污染物排放标准(GB13223-2011) |  | 二氧化硫 | 15 | mg/m3 | 200 | 否
|  | 6#机组烟囱排口(DA003) | 火电厂大气污染物排放标准(GB13223-2011) |  | 林格曼黑度 | 0.5 | 级 | 1 | 否
|  | 5#机组烟囱排口(DA003) | 火电厂大气污染物排放标准(GB13223-2011) | 2021-12-06 | 林格曼黑度 | 0.5 | 级 | 1 | 否
|  | 5#机组烟囱排口(DA003) | 火电厂大气污染物排放标准(GB13223-2011) |  | 二氧化硫 | 15 | mg/m3 | 200 | 否
|  | 5#机组烟囱排口(DA003) | 火电厂大气污染物排放标准(GB13223-2011) |  | 烟尘 | 20 | mg/m3 | 30 | 否
|  | 5#机组烟囱排口(DA003) | 火电厂大气污染物排放标准(GB13223-2011) |  | 氮氧化物 | 37 | mg/m3 | 200 | 否
平远县 | 梅州市洪裕汽车配件制造有限公司 | 有机废气排气筒 | 表面涂装（汽车制造业）挥发性有机化合物排放标准[地标](DB44/816-2010) | 2021-11-30 | 甲苯与二甲苯合计 | 0.0794 | mg/m3 | 18 | 否
|  | 有机废气排气筒 | 表面涂装（汽车制造业）挥发性有机化合物排放标准[地标](DB44/816-2010) |  | 总VOCs | 4.44 | mg/m3 | 90 | 否
|  | 有机废气排气筒 | 表面涂装（汽车制造业）挥发性有机化合物排放标准[地标](DB44/816-2010) |  | 苯 | 0.366 | mg/m3 | 1 | 否
蕉岭县 | 广东油坑建材有限公司 | 窑尾排放口 | 水泥工业大气污染物排放标准(GB4915-2013) | 2021-10-11 | 氮氧化物 | 193 | mg/m3 | 320 | 否
|  | 窑尾排放口 | 水泥工业大气污染物排放标准(GB4915-2013) |  | 氟化物 | 1.32 | mg/m3 | 3 | 否
|  | 窑头排放口 | 水泥工业大气污染物排放标准(GB4915-2013) |  | 颗粒物 | 9.6 | mg/m3 | 20 | 否
|  | 窑尾排放口 | 水泥工业大气污染物排放标准(GB4915-2013) |  | 颗粒物 | 9.2 | mg/m3 | 20 | 否
|  | 窑尾排放口 | 水泥工业大气污染物排放标准(GB4915-2013) |  | 二氧化硫 | 23 | mg/m3 | 100 | 否
|  | 窑尾排放口 | 水泥工业大气污染物排放标准(GB4915-2013) |  | 汞及其化合物 | ND | mg/m3 | 0.05 | 否
|  | 包装机排口2 | 水泥工业大气污染物排放标准(GB4915-2013) | 2021-10-13 | 颗粒物 | 6.4 | mg/m3 | 10 | 否
|  | 包装机排口3 | 水泥工业大气污染物排放标准(GB4915-2013) |  | 颗粒物 | 6.0 | mg/m3 | 10 | 否
|  | 包装机排口1 | 水泥工业大气污染物排放标准(GB4915-2013) |  | 颗粒物 | 6.1 | mg/m3 | 10 | 否
|  | 水泥磨排口2 | 水泥工业大气污染物排放标准(GB4915-2013) | 2021-10-14 | 颗粒物 | 6.8 | mg/m3 | 10 | 否
|  | 水泥磨排口1 | 水泥工业大气污染物排放标准(DB44/818-2010) |  | 颗粒物 | 7.3 | mg/m3 | 10 | 否
|  | 煤磨机排口 | 水泥工业大气污染物排放标准(GB4915-2013) | 2021-10-15 | 颗粒物 | 7.2 | mg/m3 | 20 | 否
|  | 破碎机排口 | 水泥工业大气污染物排放标准(GB4915-2013) | 2021-10-16 | 颗粒物 | 7.9 | mg/m3 | 10 | 否
蕉岭县 | 梅州市塔牌集团蕉岭鑫达旋窑水泥有限公司 | 窑尾排放口 | 水泥工业大气污染物排放标准(GB4915-2013) | 2021-10-11 | 二氧化硫 | ND | mg/m3 | 100 | 否
|  | 窑头排放口 | 水泥工业大气污染物排放标准(GB4915-2013) |  | 颗粒物 | 17.0 | mg/m3 | 20 | 否
|  | 破碎机排口 | 水泥工业大气污染物排放标准(GB4915-2013) | 2021-10-12 | 颗粒物 | 8.0 | mg/m3 | 10 | 否
|  | 窑尾排放口 | 水泥工业大气污染物排放标准(GB4915-2013) |  | 汞及其化合物 | ND | mg/m3 | 0.05 | 否
|  | 窑尾排放口 | 水泥工业大气污染物排放标准(GB4915-2013) |  | 氟化物 | 0.95 | mg/m3 | 3 | 否
|  | 窑尾排放口 | 水泥工业大气污染物排放标准(GB4915-2013) |  | 颗粒物 | 12.5 | mg/m3 | 20 | 否
|  | 煤磨机排口 | 水泥工业大气污染物排放标准(GB4915-2013) |  | 颗粒物 | 8.1 | mg/m3 | 20 | 否
|  | 窑尾排放口 | 水泥工业大气污染物排放标准(GB4915-2013) | 2021-10-13 | 氮氧化物 | 149 | mg/m3 | 320 | 否
兴宁市 | 广东弘和高新材料股份有限公司 | 搅拌包装、研磨工序废气处理后排放口 | 挥发性有机物排放标准第3部分：家具制造业(DB37/2801.3-2017) | 2021-11-16 | VOCs | 2.01 | mg/m3 | 30 | 否
兴宁市 | 广东金雁电工科技股份有限公司 | FQ-XN088涂漆烘焙废气处理后排放口 | 广东省印刷行业挥发性有机化合物 排放标准[地标][地标](DB44/815-2010) |  | 总VOCs | 2.50 | mg/m3 | 80 | 否
|  | FQ-XN084涂漆烘焙废气处理后排放口 | 广东省印刷行业挥发性有机化合物 排放标准[地标][地标](DB44/815-2010) |  | 总VOCs | 1.24 | mg/m3 | 80 | 否
|  | FQ-XN085涂漆烘焙废气处理后排放口 | 广东省印刷行业挥发性有机化合物 排放标准[地标][地标](DB44/815-2010) |  | 总VOCs | 2.34 | mg/m3 | 80 | 否
|  | FQ-XN086漆包车间废气处理后排放口 | 广东省印刷行业挥发性有机化合物 排放标准[地标][地标](DB44/815-2010) | 2021-11-22 | 总VOCs | 0.45 | mg/m3 | 80 | 否
|  | FQ-XN087漆包车间废气处理后排放口 | 广东省印刷行业挥发性有机化合物 排放标准[地标][地标](DB44/815-2010) |  | 总VOCs | 0.65 | mg/m3 | 80 | 否
梅江区 | 梅州金川医疗废物集中处置有限公司 | 焚烧炉排气筒 | 危险废物焚烧污染控制标准(GB18484-2001) | 2021-10-14 | 颗粒物 | ND | mg/m3 | 80 | 否
|  | 焚烧炉排气筒 | 危险废物焚烧污染控制标准(GB18484-2001) |  | 氯化氢 | 12.2 | mg/m3 | 70 | 否
|  | 焚烧炉排气筒 |  |  | 氟化物 | 0.30 | mg/m3
|  | 焚烧炉排气筒 | 危险废物焚烧污染控制标准(GB18484-2001) |  | 一氧化碳 | 4 | mg/m3 | 80 | 否
|  | 焚烧炉排气筒 | 危险废物焚烧污染控制标准(GB18484-2001) |  | 铬、锡、锑、铜、锰及其化合物 | 3.45 | mg/m3 | 4.0 | 否
|  | 焚烧炉排气筒 | 危险废物焚烧污染控制标准(GB18484-2001) |  | 砷、镍及其化合物 | 0.5936 | mg/m3 | 1.0 | 否
|  | 焚烧炉排气筒 | 危险废物焚烧污染控制标准(GB18484-2001) |  | 汞 | ND | mg/m3 | 0.1 | 否
|  | 焚烧炉排气筒 | 危险废物焚烧污染控制标准(GB18484-2001) |  | 二氧化硫 | 29 | mg/m3 | 300 | 否
|  | 焚烧炉排气筒 | 危险废物焚烧污染控制标准(GB18484-2001) |  | 氮氧化物 | 196 | mg/m3 | 500 | 否
|  | 焚烧炉排气筒 | 危险废物焚烧污染控制标准(GB18484-2001) |  | 镉 | 0.000017 | mg/m3 | 0.1 | 否
|  | 焚烧炉排气筒 | 危险废物焚烧污染控制标准(GB18484-2001) |  | 铅 | 0.0012 | mg/m3 | 1.0 | 否
兴宁市 | 兴宁市新昌鞋业有限公司 | 调胶工序废气处理后排放口 | 制鞋行业挥发性有机化合物排放标准(DB44/817-2010) | 2021-11-17 | 总VOCs | 1.89 | mg/m3 | 40 | 否
|  | 印刷工序4#废气处理后排放口 | 制鞋行业挥发性有机化合物排放标准(DB44/817-2010) |  | 总VOCs | 1.93 | mg/m3 | 40 | 否
|  | 组底车间1#废气处理后排放口 | 制鞋行业挥发性有机化合物排放标准(DB44/817-2010) |  | 总VOCs | 11.9 | mg/m3 | 40 | 否
|  | 印刷工序5#废气处理后排放口 | 制鞋行业挥发性有机化合物排放标准(DB44/817-2010) |  | 总VOCs | 2.02 | mg/m3 | 40 | 否
|  | 印刷工序1#废气处理后排放口 | 制鞋行业挥发性有机化合物排放标准(DB44/817-2010) |  | 总VOCs | 2.14 | mg/m3 | 40 | 否
|  | 印刷工序3#废气处理后排放口 | 制鞋行业挥发性有机化合物排放标准(DB44/817-2010) |  | 总VOCs | 2.51 | mg/m3 | 40 | 否
|  | 组底车间2#废气处理后排放口 | 制鞋行业挥发性有机化合物排放标准(DB44/817-2010) |  | 总VOCs | 0.79 | mg/m3 | 40 | 否
|  | 印刷工序2#废气处理后排放口 | 制鞋行业挥发性有机化合物排放标准(DB44/817-2010) |  | 总VOCs | 1.07 | mg/m3 | 40 | 否
兴宁市 | 兴宁兴盛玩具有限公司 | 注塑工序3#废气处理后排放口FQ-00003 | 广东省印刷行业挥发性有机化合物 排放标准[地标][地标](DB44/815-2010) |  | 总VOCs | 1.35 | mg/m3 | 80 | 否
|  | 注塑工序2#废气处理后排放口FQ-00002 | 广东省印刷行业挥发性有机化合物 排放标准[地标][地标](DB44/815-2010) |  | 总VOCs | 1.13 | mg/m3 | 80 | 否
|  | 注塑工序1#废气处理后排放口FQ-00001 | 广东省印刷行业挥发性有机化合物 排放标准[地标][地标](DB44/815-2010) |  | 总VOCs | 1.20 | mg/m3 | 80 | 否
|  | 喷油工序废气处理后排放口FQ-0004 | 广东省印刷行业挥发性有机化合物 排放标准[地标][地标](DB44/815-2010) |  | 总VOCs | 1.67 | mg/m3 | 80 | 否
|  | 移印工序废气处理后排放口 | 广东省印刷行业挥发性有机化合物 排放标准[地标][地标](DB44/815-2010) |  | 总VOCs | 5.96 | mg/m3 | 80 | 否
|  | 调油工序废气处理后排放口FQ-00005 | 广东省印刷行业挥发性有机化合物 排放标准[地标][地标](DB44/815-2010) |  | 总VOCs | 1.76 | mg/m3 | 80 | 否