## 周边环境
2021年第四季度梅州市重点排污企业周边环境监督性监测数据4
行政区 | 企业名称 | 监测点名称 | 排放标准名称 | 监测项目 | 项目监测日期 | 环境监测结果/周边环境噪声监测结果(昼间) | 取值单位 | 排放限值 | 是否超标
兴宁市 | 兴宁市环境卫生管理所 | 监视井1# | 地下水质量标准(GB/T 14848-2017) | 氨氮 | 2021-11-04 | ND | mg/L | 0.5 | 否
|  | 监视井1# | 地下水质量标准(GB/T 14848-2017) | 锰 |  | ND | mg/L | 0.10 | 否
|  | 监视井1# | 地下水质量标准(GB/T 14848-2017) | 挥发性酚类（以苯酚计） |  | ND | mg/L | 0.002 | 否
|  | 监视井1# | 地下水质量标准(GB/T 14848-2017) | 铜 |  | 0.001 | mg/L | 1.00 | 否
|  | 监视井1# | 地下水质量标准(GB/T 14848-2017) | 汞 |  | ND | mg/L | 0.001 | 否
|  | 监视井1# | 地下水质量标准(GB/T 14848-2017) | 砷 |  | ND | mg/L | 0.01 | 否
|  | 监视井1# | 地下水质量标准(GB/T 14848-2017) | 亚硝酸盐 |  | ND | mg/L | 1.00 | 否
|  | 监视井1# | 地下水质量标准(GB/T 14848-2017) | 氯化物 |  | 103 | mg/L | 250 | 否
|  | 监视井1# | 地下水质量标准(GB/T 14848-2017) | 硝酸盐（以N计） |  | 0.76 | mg/L | 20.0 | 否
|  | 监视井1# | 地下水质量标准(GB/T14848-93) | 高锰酸盐指数 |  | 2.0 | mg/L | 3.0 | 否
|  | 监视井1# | 地下水质量标准(GB/T 14848-2017) | 铅 |  | ND | mg/L | 0.01 | 否
|  | 监视井1# | 地下水质量标准(GB/T 14848-2017) | 镉 |  | 0.0005 | mg/L | 0.005 | 否
|  | 监视井1# | 地下水质量标准(GB/T 14848-2017) | 溶解性总固体 |  | 155 | mg/L | 1000 | 否
|  | 监视井1# | 地下水质量标准(GB/T 14848-2017) | 铁 |  | ND | mg/L | 0.3 | 否
|  | 监视井1# | 地下水质量标准(GB/T 14848-2017) | 铬（六价） |  | ND | mg/L | 0.05 | 否
|  | 监视井1# | 地下水质量标准(GB/T 14848-2017) | 硫酸盐 |  | 0.50 | mg/L | 250 | 否
|  | 监视井1# | 地下水质量标准(GB/T 14848-2017) | 氰化物 |  | ND | mg/L | 0.05 | 否
|  | 监视井1# | 地下水质量标准(GB/T 14848-2017) | 氟化物 |  | ND | mg/L | 1.0 | 否
|  | 监视井1# | 地下水质量标准(GB/T 14848-2017) | pH值 |  | 7.1 | 无量纲 | 8.5~6.5 | 否
|  | 监视井1# | 地下水质量标准(GB/T 14848-2017) | 锌 |  | 0.07 | mg/L | 1.0 | 否
|  | 监视井1# | 地下水质量标准(GB/T 14848-2017) | 总硬度 |  | 205 | mg/L | 450 | 否