## 污水处理厂
梅州市省级环境信用评价企业监督性监测结果信息公开表（污水处理厂）
行政区 | 企业名称/（项目所在地） | 监测点名称 | 执行标准名称 | 监测日期 | 监测项目名称 | 排放浓度(mg/L) | 标准限值(mg/L) | 是否达标 | 超标倍数
梅江区 | 梅州市华禹污水处理有限公司/（梅州市经济开发区东升工业园) | 处理后出水口 | 广东省地方标准《水污染物排放限值》(DB 44/26-2001)第二时段一级标准和国家标准《城镇污水处理厂污染物排放标准》(GB 18918-2002)一级B标准中较严的指标。 | 2019-10-09 | pH值（无量纲） | 7.08-7.16 | 6～9 | 达标 | —
[5 empty] | 色度（倍） | 4 | 30 | 达标 | —
[5 empty] | 悬浮物 | 9 | 20 | 达标 | —
[5 empty] | 五日生化需氧量 | 7.3 | 20 | 达标 | —
[5 empty] | 化学需氧量 | 13 | 40 | 达标 | —
[5 empty] | 氨氮 | 3.14 | 8 | 达标 | —
[5 empty] | 六价铬 | 0.004ND | 0.05 | 达标 | —
[5 empty] | 总磷（以P计） | 0.21 | 0.5 | 达标 | —
[5 empty] | 总铬 | 0.004L | 0.1 | 达标 | —
[5 empty] | 总铅 | 0.03 | 0.1 | 达标 | —
[5 empty] | 石油类 | 0.06L | 3 | 达标 | —
[5 empty] | 动植物油 | 0.1 | 3 | 达标 | —
[5 empty] | 总汞 | 0.00043 | 0.001 | 达标 | —
[5 empty] | 总镉 | 0.001L | 0.01 | 达标 | —
[5 empty] | 总砷 | 0.0003L | 0.1 | 达标 | —
[5 empty] | 挥发酚 | 0.0018 | 0.3 | 达标 | —
[5 empty] | 总氮（以N计） | 12.1 | 20 | 达标 | —
[5 empty] | 阴离子表面活性剂 | 0.12 | 1 | 达标 | —
[5 empty] | 粪大肠菌群(个/升) | 20L | 10000 | 达标 | —
[5 empty] | 烷基汞 | 0.0003L | 不得检出 | 达标 | —
备注 | 注：1、此表中的监测项目委托深圳市威标检测技术有限公司（资质认定证书编号：201719121199）检测； 2、L表示监测结果低于方法检出限，报所用方法的检出限值，并加标志L。
梅州市省级环境信用评价企业监督性监测结果信息公开表（污水处理厂）
行政区 | 企业名称/（项目所在地） | 监测点名称 | 执行标准名称 | 监测日期 | 监测项目名称 | 排放浓度(mg/L) | 标准限值(mg/L) | 是否达标 | 超标倍数
梅江区 | 梅州市粤海水务有限公司(第一污水处理厂)/（梅江区江南马鞍山七孔闸) | 处理后出水口 | 广东省地方标准《水污染物排放限值》(DB 44/26-2001)和国家标准《城镇污水处理厂污染物排放标准》(GB 18918-2002)中较严的限值。 | 2019-10-11 | pH值（无量纲） | 7.11-7.16 | 6～9 | 达标 | —
[5 empty] | 色度（倍） | 2 | 30 | 达标 | —
[5 empty] | 悬浮物 | 11 | 20 | 达标 | —
[5 empty] | 五日生化需氧量 | 5 | 20 | 达标 | —
[5 empty] | 化学需氧量 | 15 | 40 | 达标 | —
[5 empty] | 氨氮 | 0.62 | 8 | 达标 | —
[5 empty] | 六价铬 | 0.004ND | 0.05 | 达标 | —
[5 empty] | 总磷（以P计） | 0.33 | 0.5 | 达标 | —
[5 empty] | 总铬 | 0.03ND | 0.1 | 达标 | —
[5 empty] | 总铅 | 0.05ND | 0.1 | 达标 | —
[5 empty] | 石油类 | 0.06ND | 3 | 达标 | —
[5 empty] | 动植物油 | 0.06ND | 3 | 达标 | —
[5 empty] | 总汞 | 0.00004ND | 0.001 | 达标 | —
[5 empty] | 总镉 | 0.01ND | 0.01 | 达标 | —
[5 empty] | 总氮（以N计） | 17.7 | 20 | 达标 | —
[5 empty] | 总砷 | 0.0003ND | 0.1 | 达标 | —
[5 empty] | 挥发酚 | 0.01ND | 0.3 | 达标 | —
[5 empty] | 阴离子表面活性剂 | 0.06 | 1 | 达标 | —
[5 empty] | 粪大肠菌群(个/升) | 155 | 10000 | 达标 | —
[5 empty] | 烷基汞 | 0.00001ND | 不得检出 | 达标 | —
备注 | 注：1、此表中的监测项目委托深圳市粤环科检测技术有限公司（资质认定证书编号：2016191759U）检测； 2、ND表示监测结果低于方法检出限，报所用方法的检出限值，并加标志ND。
梅州市省级环境信用评价企业监督性监测结果信息公开表（污水处理厂）
行政区 | 企业名称/（项目所在地） | 监测点名称 | 执行标准名称 | 监测日期 | 监测项目名称 | 排放浓度(mg/L) | 标准限值(mg/L) | 是否达标 | 超标倍数
梅江区 | 梅州市粤海水务有限公司(第二污水处理厂)/（广东梅州经济开发区污水处理厂南侧原水煤气厂厂址) | 处理后出水口 | 广东省地方标准《水污染物排放限值》(DB 44/26-2001)和国家标准《城镇污水处理厂污染物排放标准》(GB 18918-2002)中较严的限值。 | 2019-10-10 | pH值（无量纲） | 6.78-6.84 | 6～9 | 达标 | —
[5 empty] | 色度（倍） | 2 | 30 | 达标 | —
[5 empty] | 悬浮物 | 10 | 20 | 达标 | —
[5 empty] | 五日生化需氧量 | 5 | 20 | 达标 | —
[5 empty] | 化学需氧量 | 18 | 40 | 达标 | —
[5 empty] | 氨氮 | 2.7 | 8 | 达标 | —
[5 empty] | 六价铬 | 0.004ND | 0.05 | 达标 | —
[5 empty] | 总磷（以P计） | 0.46 | 0.5 | 达标 | —
[5 empty] | 总铬 | 0.04 | 0.1 | 达标 | —
[5 empty] | 总铅 | 0.05ND | 0.1 | 达标 | —
[5 empty] | 石油类 | 0.06ND | 3 | 达标 | —
[5 empty] | 动植物油 | 0.06ND | 3 | 达标 | —
[5 empty] | 总汞 | 0.00004ND | 0.001 | 达标 | —
[5 empty] | 总镉 | 0.01ND | 0.01 | 达标 | —
[5 empty] | 总砷 | 0.0003ND | 0.1 | 达标 | —
[5 empty] | 挥发酚 | 0.01ND | 0.3 | 达标 | —
[5 empty] | 总氮（以N计） | 17.1 | 20 | 达标 | —
[5 empty] | 阴离子表面活性剂 | 0.09 | 1 | 达标 | —
[5 empty] | 粪大肠菌群(个/升) | 7.475×103 | 10000 | 达标 | —
[5 empty] | 烷基汞 | 0.00001ND | 不得检出 | 达标 | —
备注 | 注：1、此表中的监测项目委托广东精科环境科技有限公司(资质认定证书编号：201819123113)检测； 2、ND表示监测结果低于方法检出限，报所用方法的检出限值，并加标志ND。
梅州市省级环境信用评价企业监督性监测结果信息公开表（污水处理厂）
行政区 | 企业名称/（项目所在地） | 监测点名称 | 执行标准名称 | 监测日期 | 监测项目名称 | 排放浓度(mg/L) | 标准限值(mg/L) | 是否达标 | 超标倍数
梅县 | 梅县广业环保有限公司/（梅县程江镇) | 处理后出水口 | 广东省地方标准《水污染物排放限值》(DB 44/26-2001)和国家标准《城镇污水处理厂污染物排放标准》(GB 18918-2002)中较严的限值。 | 2019-10-09 | pH(无量纲) | 7.00~7.18 | 6～9 | 达标 | —
[5 empty] | 悬浮物 | 5 | 20 | 达标 | —
[5 empty] | 五日生化需氧量 | 5 | 20 | 达标 | —
[5 empty] | 化学需氧量 | 15 | 40 | 达标 | —
[5 empty] | 氨氮 | 2.62 | 8 | 达标 | —
[5 empty] | 六价铬 | ND(0.004) | 0.05 | 达标 | —
[5 empty] | 总铬 | 0.004 | 0.1 | 达标 | —
[5 empty] | 总铅 | ND(0.001) | 0.1 | 达标 | —
[5 empty] | 石油类 | ND(0.04) | 3 | 达标 | —
[5 empty] | 动植物油 | 0.06 | 3 | 达标 | —
[5 empty] | 总汞 | ND(0.00004) | 0.001 | 达标 | —
[5 empty] | 总镉 | 0.0006 | 0.01 | 达标 | —
[5 empty] | 总磷 | 0.21 | 0.5 | 达标 | —
[5 empty] | 总氮 | 6.59 | 20 | 达标 | —
[5 empty] | 阴离子表面活性剂 | 0.094 | 1 | 达标 | —
[5 empty] | 总砷 | ND(0.0003) | 0.1 | 达标 | —
[5 empty] | 色度（倍） | 2 | 30 | 达标 | —
[5 empty] | 粪大肠菌群数(个/L) | 427 | 10000 | 达标 | —
备注 | 1、流量数据来源于在线流量计；2、“ND”表示未检出，括号里的数据为方法检出限。
梅州市省级环境信用评价企业监督性监测结果信息公开表（污水处理厂）
行政区 | 企业名称/（项目所在地） | 监测点名称 | 执行标准名称 | 监测日期 | 监测项目名称 | 排放浓度(mg/L) | 标准限值(mg/L) | 是否达标 | 超标倍数
大埔县 | 大埔县县城污水处理厂/（湖寮镇山子下村) | 处理后出水口 | 广东省地方标准《水污染物排放限值》(DB 44/26-2001)和国家标准《城镇污水处理厂污染物排放标准》(GB 18918-2002)A中较严的限值。 | 2019-10-12 | pH（无量纲） | 6.9 | 6～9 | 达标 | —
[5 empty] | 悬浮物 | 8 | 10 | 达标 | —
[5 empty] | 五日生化需氧量 | 2.9 | 10 | 达标 | —
[5 empty] | 化学需氧量# | 21 | 40 | 达标 | —
[5 empty] | 氨氮 | 0.158 | 5 | 达标 | —
[5 empty] | 六价铬* | 0.004L | 0.05 | 达标 | —
[5 empty] | 总铬* | 0.004L | 0.1 | 达标 | —
[5 empty] | 总铅* | 0.01L | 0.1 | 达标 | —
[5 empty] | 石油类 | 0.23 | 1 | 达标 | —
[5 empty] | 动植物油 | 0.93 | 1 | 达标 | —
[5 empty] | 总汞* | 0.00004L | 0.001 | 达标 | —
[5 empty] | 总镉* | 0.003L | 0.01 | 达标 | —
[5 empty] | 总磷（以P计） | 0.46 | 0.5 | 达标 | —
[5 empty] | 总氮 | 12.1 | 15 | 达标 | —
[5 empty] | 阴离子表面活性剂 | 0.05L | 0.5 | 达标 | —
[5 empty] | 总砷* | 0.0004 | 0.1 | 达标 | —
[5 empty] | 色度 | 2 | 30 | 达标 | —
[5 empty] | 总氰化物 | 0.004L | 0.5 | 达标 | —
[5 empty] | 挥发酚 | 0.01L | 0.5 | 达标 | —
[5 empty] | 粪大肠菌群数(个/升) | 733 | 1000 | 达标 | —
[5 empty] | 甲基汞 | 0.00001L | 不得检出 | 达标 | —
[5 empty] | 乙基汞 | 0.00002L | 不得检出 | 达标 | —
备注 | 1、* 为第一类污染物；2、进口化学需氧量、氨氮的监测结果为日均浓度；3、L表示低于方法检出限，报所用方法的检出限值，并加标志L；4、以上数据仅对本次监测结果有效。
梅州市省级环境信用评价企业监督性监测结果信息公开表（污水处理厂）
行政区 | 企业名称/（项目所在地） | 监测点名称 | 执行标准名称 | 监测日期 | 监测项目名称 | 排放浓度(mg/L) | 标准限值(mg/L) | 是否达标 | 超标倍数
蕉岭县 | 蕉岭县蕉城污水处理厂/（蕉城镇桃源东路锰化厂北侧) | 处 理 后 出 水 口 | 广东省地方标准《水污染物排放限值》(DB 44/26-2001)表4一级标准和国家标准《城镇污水处理厂污染物排放标准》(GB 18918-2002)一级B标准中较严的限值。 | 2019-10-10 | pH(无量) | 7.02 | 6～9 | 达标 | —
[5 empty] | 悬浮物 | 20 | 20 | 达标 | —
[5 empty] | 五日生化需氧量 | 4.8 | 20 | 达标 | —
[5 empty] | 化学需氧量 | 5 | 40 | 达标 | —
[5 empty] | 氨氮 | 0.128 | 8 | 达标 | —
[5 empty] | 六价铬 | 0.004ND | 0.05 | 达标 | —
[5 empty] | 总铬 | 0.03ND | 0.1 | 达标 | —
[5 empty] | 总铅 | 0.001ND | 0.1 | 达标 | —
[5 empty] | 石油类 | 0.1 | 3 | 达标 | —
[5 empty] | 动植物油 | 0.15 | 3 | 达标 | —
[5 empty] | 总汞 | 0.00004ND | 0.001 | 达标 | —
[5 empty] | 总镉 | 0.0001ND | 0.01 | 达标 | —
[5 empty] | 总磷 | 0.57 | 1.5 | 达标 | —
[5 empty] | 总氮 | 5.27 | 20 | 达标 | —
[5 empty] | 阴离子表面活性剂 | 0.05 ND | 1 | 达标 | —
[5 empty] | 总砷 | 0.0003ND | 0.1 | 达标 | —
[5 empty] | 色度（度） | 15 | 30 | 达标 | —
[5 empty] | 粪大肠菌群数(个/L) | 260 | 10000 | 达标 | —
[5 empty] | 烷基汞 | 1.0×10-5ND | 0.01 | 达标 | —
备注 | 1、流量数据来源于在线流量计；2、进口化学需氧量、氨氮的监测结果为日均浓度；3、ND表示监测结果低于方法检出限，报所用方法的检出限值，并加标志ND；4、烷基汞委托广东贝源检测技术股份有限公司分析（贝 环境检测MB字（2019）第10667号）。
梅州市省级环境信用评价企业监督性监测结果信息公开表（污水处理厂）
行政区 | 企业名称/（项目所在地） | 监测点名称 | 执行标准名称 | 监测日期 | 监测项目名称 | 排放浓度(mg/L) | 标准限值(mg/L) | 是否达标 | 超标倍数
兴宁市 | 梅州市万绿环保有限公司/（刁坊镇) | 处 理 后 出 水 口 | 广东省地方标准《水污染物排放限值》(DB 44/26-2001)和国家标准《城镇污水处理厂污染物排放标准》(GB 18918-2002)中较严的限值。 | 2019-10-09 | pH值(无量纲) | 7.09~7.20 | 6~9 | 达标 | —
[5 empty] | 悬浮物 | 14 | 20 | 达标 | —
[5 empty] | 色度 | 2 | 30 | 达标 | —
[5 empty] | 化学需氧量 | 14 | 40 | 达标 | —
[5 empty] | 五日生化需氧量 | 1 | 20 | 达标 | —
[5 empty] | 氨氮 | 0.459 | 8 | 达标 | —
[5 empty] | 六价铬* | 0.004L | 0.05 | 达标 | —
[5 empty] | 总铬* | 0.06 | 0.1 | 达标 | —
[5 empty] | 总铅* | 0.01L | 0.1 | 达标 | —
[5 empty] | 石油类 | 0.06L | 3 | 达标 | —
[5 empty] | 动植物油 | 0.06L | 3 | 达标 | —
[5 empty] | 总汞* | 0.00004L | 0.001 | 达标 | —
[5 empty] | 总镉* | 0.002 | 0.01 | 达标 | —
[5 empty] | 总磷（以P计）# | 0.48 | 0.5 | 达标 | —
[5 empty] | 总氮（以N计） | 5.56 | 20 | 达标 | —
[5 empty] | 阴离子表面活性剂 | 0.05L | 1 | 达标 | —
[5 empty] | 总砷* | 0.007L | 0.1 | 达标 | —
[5 empty] | 粪大肠菌群数(个/L) | 1.1×103 | 10000 | 达标 | —
[5 empty] | 烷基汞* | 1×10-5L | 不得检出 | 达标 | —
备注 | 1、流量数据来源于在线流量计；2、进口化学需氧量、氨氮的监测结果为日均浓度；3、L表示监测结果低于方法检出限，报所用方法的检出限值，并加标志L；4、烷基汞监测结果委托汕头吉之准检测公司检测。
梅州市省级环境信用评价企业监督性监测结果信息公开表（污水处理厂）
行政区 | 企业名称/（项目所在地） | 监测点名称 | 执行标准名称 | 监测日期 | 监测项目名称 | 排放浓度(mg/L) | 标准限值(mg/L) | 是否达标 | 超标倍数
丰顺县 | 丰顺县污水处理厂/（汤南镇红狮宫牛地头) | 处 理 后 出 水 口 | 广东省地方标准《水污染物排放限值》(DB 44/26-2001)和国家标准《城镇污水处理厂污染物排放标准》(GB 18918-2002)中较严的限值。 | 2019-10-12 | pH（无量纲） | 6.68 | 6～9 | 达标 | —
[5 empty] | 悬浮物 | 7 | 10 | 达标 | —
[5 empty] | 五日生化需氧量 | 4.9 | 20 | 达标 | —
[5 empty] | 化学需氧量 | 18 | 40 | 达标 | —
[5 empty] | 氨氮 | 0.553 | 5 | 达标 | —
[5 empty] | 六价铬 | 0.004L | 0.05 | 达标 | —
[5 empty] | 总铬 | 0.00498 | 0.1 | 达标 | —
[5 empty] | 铅 | 0.00212 | 0.1 | 达标 | —
[5 empty] | 石油类 | 0.17 | 1 | 达标 | —
[5 empty] | 动植物油 | 0.14 | 1 | 达标 | —
[5 empty] | 汞 | 0.00004L | 0.001 | 达标 | —
[5 empty] | 镉 | 0.00005L | 0.01 | 达标 | —
[5 empty] | 总磷 | 0.18 | 0.5 | 达标 | —
[5 empty] | 总氮 | 4.67 | 15 | 达标 | —
[5 empty] | 阴离子表面活性剂 | 0.05L | 0.5 | 达标 | —
[5 empty] | 砷 | 0.00176 | 0.1 | 达标 | —
[5 empty] | 色度（倍） | 3 | 30 | 达标 | —
[5 empty] | 粪大肠菌群数(个/升) | 610 | 10000 | 达标 | —
[5 empty] | 烷基汞 | 0.00001L | 不得检出 | 达标 | —
备注 | 注：1、流量数据来源于在线流量计；2、进口化学需氧量、氨氮的监测结果为日均浓度；3、L表示监测结果低于方法检出限，报所用方法的检出限值，并加标志L；4、本次委托深圳市安康检测科技有限公司监测。
梅州市省级环境信用评价企业监督性监测结果信息公开表（污水处理厂）
行政区 | 企业名称/（项目所在地） | 监测点名称 | 执行标准名称 | 监测日期 | 监测项目名称 | 排放浓度(mg/L) | 标准限值(mg/L) | 是否达标 | 超标倍数
五华县 | 五华粤海环保有限公司（一期）（五华县水质净化管理所）/（示范农场东侧滩涂地) | 处 理 后 出 水 口 | 广东省地方标准《水污染物排放限值》(DB 44/26-2001)和国家标准《城镇污水处理厂污染物排放标准》(GB 18918-2002)中较严的限值。 | 2019-10-10 | pH（无量纲） | 7.00~7.12 | 6～9 | 达标 | —
[5 empty] | 悬浮物 | 12 | 20 | 达标 | —
[5 empty] | 五日生化需氧量 | 5.1 | 20 | 达标 | —
[5 empty] | 化学需氧量 | 19 | 40 | 达标 | —
[5 empty] | 氨氮 | 3.18 | 8 | 达标 | —
[5 empty] | 六价铬 | 0.004(L) | 0.05 | 达标 | —
[5 empty] | 总铬 | 0.03（L） | 0.1 | 达标 | —
[5 empty] | 总铅 | 0.001（L） | 0.1 | 达标 | —
[5 empty] | 石油类 | 0.06(L) | 3 | 达标 | —
[5 empty] | 动植物油 | 0.06(L) | 3 | 达标 | —
[5 empty] | 总汞 | 0.00001(L) | 0.004 | 达标 | —
[5 empty] | 总镉 | 0.0001(L) | 0.04 | 达标 | —
[5 empty] | 总磷 | 0.44 | 0.5 | 达标 | —
[5 empty] | 总氮 | 6.33 | 20 | 达标 | —
[5 empty] | 阴离子表面活性剂 | 0.07 | 1 | 达标 | —
[5 empty] | 总砷 | 0.00052 | 0.1 | 达标 | —
[5 empty] | 色度 | 8~8 | 30 | 达标 | —
[5 empty] | 粪大肠菌群数(个/升) | 790-940 | 10000 | 达标 | —
[5 empty] | 烷基汞 | 1×10-5L | 不得检出 | 达标 | —
备注 | 注：1、烷基汞数据来源于广东精科环境科技有限公司；2、流量数据来源于在线流量计，由五华县粤海环保有限公司提供；3、L表示监测结果低于方法检出限，报所用方法的检出限值，并加标志L。
梅州市省级环境信用评价企业监督性监测结果信息公开表（污水处理厂）
行政区 | 企业名称/（项目所在地） | 监测点名称 | 执行标准名称 | 监测日期 | 监测项目名称 | 排放浓度(mg/L) | 标准限值(mg/L) | 是否达标 | 超标倍数
五华县 | 五华粤海环保有限公司（二期）（五华县水质净化管理所）/（示范农场东侧滩涂地) | 处 理 后 出 水 口 | 广东省地方标准《水污染物排放限值》(DB 44/26-2001)和国家标准《城镇污水处理厂污染物排放标准》(GB 18918-2002)中较严的限值。 | 2019-10-10 | pH（无量纲） | 6.82~6.86 | 6～9 | 达标 | —
[5 empty] | 悬浮物 | 14 | 20 | 达标 | —
[5 empty] | 五日生化需氧量 | 5.3 | 20 | 达标 | —
[5 empty] | 化学需氧量 | 22 | 40 | 达标 | —
[5 empty] | 氨氮 | 4.02 | 8 | 达标 | —
[5 empty] | 六价铬 | 0.004(L) | 0.05 | 达标 | —
[5 empty] | 总铬 | 0.03（L） | 0.1 | 达标 | —
[5 empty] | 总铅 | 0.001（L） | 0.1 | 达标 | —
[5 empty] | 石油类 | 0.06（L） | 3 | 达标 | —
[5 empty] | 动植物油 | 0.06（L） | 3 | 达标 | —
[5 empty] | 总汞 | 0.00001（L） | 0.001 | 达标 | —
[5 empty] | 总镉 | 0.0001（L） | 0.01 | 达标 | —
[5 empty] | 总磷 | 0.43 | 0.5 | 达标 | —
[5 empty] | 总氮 | 7.36 | 20 | 达标 | —
[5 empty] | 阴离子表面活性剂 | 0.06 | 1 | 达标 | —
[5 empty] | 总砷 | 0.00059 | 0.1 | 达标 | —
[5 empty] | 色度 | 4~8 | 30 | 达标 | —
[5 empty] | 粪大肠菌群数(个/升) | 700-940 | 10000 | 达标 | —
[5 empty] | 烷基汞 | 1×10-5L | 不得检出 | 达标 | —
备注 | 注：1、烷基汞数据来源于广东精科环境科技有限公司；2、流量数据来源于在线流量计，由五华县粤海环保有限公司提供；3、L表示监测结果低于方法检出限，报所用方法的检出限值，并加标志L。
梅州市省级环境信用评价企业监督性监测结果信息公开表（污水处理厂）
行政区 | 企业名称/（项目所在地） | 监测点名称 | 执行标准名称 | 监测日期 | 监测项目名称 | 排放浓度(mg/L) | 标准限值(mg/L) | 是否达标 | 超标倍数
平远县 | 平远环发环保工程有限公司/（大柘镇梅东村) | 处 理 后 出 水 口 | 广东省地方标准《水污染物排放限值》(DB 44/26-2001)和国家标准《城镇污水处理厂污染物排放标准》(GB 18918-2002)中较严的限值。 | 2019-10-29 | pH（无量纲） | 6.51~7.49 | 6～9 | 达标 | —
[5 empty] | 悬浮物 | 4L | 10 | 达标 | —
[5 empty] | 五日生化需氧量 | 1.7 | 10 | 达标 | —
[5 empty] | 化学需氧量# | 18 | 40 | 达标 | —
[5 empty] | 氨氮# | 0.131 | 5 | 达标 | —
[5 empty] | 六价铬* | 0.004L | 0.05 | 达标 | —
[5 empty] | 总铬* | 0.03L | 0.1 | 达标 | —
[5 empty] | 总铅* | 0.001L | 0.1 | 达标 | —
[5 empty] | 石油类 | 0.04L | 1 | 达标 | —
[5 empty] | 动植物油 | 0.04L | 1 | 达标 | —
[5 empty] | 总汞* | 0.00004L | 0.001 | 达标 | —
[5 empty] | 总镉* | 0.0001L | 0.01 | 达标 | —
[5 empty] | 总磷 | 0.14 | 0.5 | 达标 | —
[5 empty] | 总氮 | 8.04 | 15 | 达标 | —
[5 empty] | 烷基汞 | 0.00001L | 不得检出 | 达标 | —
[5 empty] | 阴离子表面活性剂 | 0.050L | 0.5 | 达标 | —
[5 empty] | 总砷* | 0.0003L | 0.1 | 达标 | —
[5 empty] | 色度 | 1 | 30 | 达标 | —
[5 empty] | 粪大肠菌群数(个/升) | 510 | 1000 | 达标 | —
备注 | 注：1、流量数据来源于在线流量计；2、进口化学需氧量、氨氮的监测结果为日均浓度； 3、烷基汞由广东万田检测股份有限公司提供；4、L表示监测结果低于方法检出限，报所用方法的检出限值，并加标志L。
梅州市省级环境信用评价企业监督性监测结果信息公开表（污水处理厂）
行政区 | 企业名称/（项目所在地） | 监测点名称 | 执行标准名称 | 监测日期 | 监测项目名称 | 排放浓度(mg/L) | 标准限值(mg/L) | 是否达标 | 超标倍数
梅州市 | 广州（梅州）产业转移工业园水质净化厂/（梅县区畲江镇) | 处 理 后 出 水 口 | 广东省地方标准《水污染物排放限值》（DB 44/26-2001）第二时段一级标准和国家标准《城镇污水处理厂污染物排放标准》（GB 18918-2002）一级B标准中严的指标。 | 2019-11-28 | pH值（无量纲） | 7.82 | 6～9 | 达标 | —
[5 empty] | 悬浮物 | 4ND | 20 | 达标 | —
[5 empty] | 五日生化需氧量 | 4.3 | 20 | 达标 | —
[5 empty] | 化学需氧量 | 17 | 40 | 达标 | —
[5 empty] | 氨氮 | 0.875 | 8 | 达标 | —
[5 empty] | 六价铬 | 0.004ND | 0.05 | 达标 | —
[5 empty] | 总铬 | 0.04 | 0.1 | 达标 | —
[5 empty] | 总铅 | 0.07ND | 0.1 | 达标 | —
[5 empty] | 石油类 | 0.06ND | 3 | 达标 | —
[5 empty] | 动植物油 | 0.06ND | 3 | 达标 | —
[5 empty] | 总汞 | 0.00005ND | 0.001 | 达标 | —
[5 empty] | 总镉 | 0.005ND | 0.01 | 达标 | —
[5 empty] | 总磷（以P计） | 0.14 | 0.5 | 达标 | —
[5 empty] | 总氮（以N计） | 4.22 | 20 | 达标 | —
[5 empty] | 阴离子表面活性剂 | 0.07 | 1 | 达标 | —
[5 empty] | 总砷 | 0.0013 | 0.1 | 达标 | —
[5 empty] | 色度（倍） | 4 | 30 | 达标 | —
[5 empty] | 粪大肠菌群数(个/L) | 6400 | 10000 | 达标 | —
备注 | ND表示监测结果低于方法检出限，报所用方法的检出限值，并加标志ND。
梅州市省级环境信用评价企业监督性监测结果信息公开表（污水处理厂）
行政区 | 企业名称/（项目所在地） | 监测点名称 | 执行标准名称 | 监测日期 | 监测项目名称 | 排放浓度(mg/L) | 标准限值(mg/L) | 是否达标 | 超标倍数
兴宁市 | 兴宁市叶塘污水处理厂/（兴宁市叶塘镇) | 处 理 后 出 水 口 | 执行标准：《城镇污水处理厂污染物排放标准》（GB 18918-2002）表2最高允许排放浓度标准，广东省地方标准(DB 44/26-2001) 表4中一级标准 和《城镇污水处理厂污染物排放标准》（GB 18918-2002）表1中一级B标准。 | 2019-10-14 | pH值(无量纲) | 7.15~7.33 | 6~9 | 达标 | —
[5 empty] | 悬浮物 | 14 | 20 | 达标 | —
[5 empty] | 色度 | 2 | 30 | 达标 | —
[5 empty] | 化学需氧量# | 16 | 40 | 达标 | —
[5 empty] | 五日生化需氧量 | 1.04 | 20 | 达标 | —
[5 empty] | 氨氮 | 0.434 | 8 | 达标 | —
[5 empty] | 六价铬* | 0.004L | 0.05 | 达标 | —
[5 empty] | 总铬* | 0.03L | 0.1 | 达标 | —
[5 empty] | 总铅* | 0.01L | 0.1 | 达标 | —
[5 empty] | 石油类 | 0.06L | 3 | 达标 | —
[5 empty] | 动植物油 | 0.06L | 3 | 达标 | —
[5 empty] | 总汞* | 0.00004L | 0.001 | 达标 | —
[5 empty] | 总镉* | 0.001L | 0.01 | 达标 | —
[5 empty] | 总磷（以P计）# | 0.02 | 0.5 | 达标 | —
[5 empty] | 总氮（以N计） | 5.6 | 20 | 达标 | —
[5 empty] | 阴离子表面活性剂 | 0.05L | 1 | 达标 | —
[5 empty] | 总砷* | 0.007L | 0.1 | 达标 | —
[5 empty] | 粪大肠菌群数(个/L) | 1.1×10-3L | 10000 | 达标 | —
[5 empty] | 烷基汞 | 1×10-5L | 不得检出 | 达标 | —
备注 | 1、流量数据来源于在线流量计；2、进口化学需氧量、氨氮的监测结果为日均浓度；3、L表示监测结果低于方法检出限，以方法检出限后面加标识“L”报出；4、烷基汞监测结果委托汕头吉之准检测公司检测。

## 废气国控
梅州市省级环境信用评价企业监督性监测结果信息公开表（废气类）
行政区 | 企业名称/（项目所在地） | 监测点名称 | 执行标准名称 | 监测日期 | 监测项目名称 | 排放浓度(mg/m3) | 标准限值(mg/m3) | 是否达标 | 超标倍数
梅州市 | 广东宝丽华电力有限公司梅县荷树园电厂/梅州市梅县丙村镇) | 4号机组排气筒 | 执行国家标准《火电厂大气污染物排放标准》 （GB 13223-2011）表1 | 2019-12-09 | 烟尘 | <20 | 30 | — | —
[5 empty] | SO2 | 10 | 200 | — | —
[5 empty] | NOX | 15 | 200 | — | —
[5 empty] | 烟气黑度 | — | 1级 | — | —
|  | 6号机组排气筒 |  | 2019-12-09 | 烟尘 | <18.8 | 30 | — | —
[5 empty] | SO2 | 20 | 200 | — | —
[5 empty] | NOX | 46 | 200 | — | —
[5 empty] | 烟气黑度 | — | 1级 | — | —
备注 | 该企业监督性监测由梅州市梅县区环境保护监测站实施。本次监测期间，4#、6#机组工况负荷未达75%，故不对监测结果作达标以否的评价。
梅州市省级环境信用评价企业监督性监测结果信息公开表（废气类）
行政区 | 企业名称/（项目所在地） | 监测点名称 | 执行标准名称 | 监测日期 | 监测项目名称 | 排放浓度(mg/m3) | 标准限值(mg/m3) | 是否达标 | 超标倍数
梅州市 | 梅州市塔牌集团蕉岭鑫达旋窑水泥有限公司/(蕉岭县文福镇) | 煤磨除尘后 | 《水泥工业大气污染物排放标准》 (GB 4915-2013)表2 | 2019-10-31 | 颗粒物 | — | 20 | 达标 | —
|  | 破碎除尘后 |  |  | 颗粒物 | — | 10 | 达标 | —
|  | 窑尾除尘后 |  |  | 颗粒物 | 12.5 | 20 | 达标 | —
[5 empty] | SO2 | — | 100 | 达标 | —
[5 empty] | NOX | 213 | 320 | 达标 | —
[5 empty] | 氟化物 | 1.04 | 3 | 达标 | —
[5 empty] | 汞及其化合物 | — | 0.05 | 达标 | —
|  | 窑头除尘后 |  |  | 颗粒物 | — | 20 | 达标 | —
备注 | 1、窑尾净化设施排气筒废气污染物浓度按基准含氧量为10%状态下进行折算；2、颗粒物、汞及其化合物项目委托广东吉之准检测有限公司监测（（广东）吉之准检测（KQ）字（2019）第0726JLXD号），监测时间为2019年10月31日；3、L表示监测结果低于方法检出限；4、以上数据仅对本次监测有效。
梅州市省级环境信用评价企业监督性监测结果信息公开表（废气类）
行政区 | 企业名称/（项目所在地） | 监测点名称 | 执行标准名称 | 监测日期 | 监测项目名称 | 排放浓度(mg/m3) | 标准限值(mg/m3) | 是否达标 | 超标倍数
梅州市 | 广东油坑建材有限公司/(蕉岭县油坑管理区) | 煤磨除尘后 | 《水泥工业大气污染物排放标准》 (GB 4915-2013)表2 | 2019-10-29 | 颗粒物 | — | 20 | 达标 | —
|  | 1#水泥磨除尘后 |  |  | 颗粒物 | — | 10 | 达标 | —
|  | 2#水泥磨除尘后 |  |  | 颗粒物 | — | 10 | 达标 | —
|  | 窑头除尘后 |  |  | 颗粒物 | — | 20 | 达标 | —
|  | 窑尾除尘后 |  |  | 颗粒物 | 13.2 | 20 | 达标 | —
[5 empty] | SO2 | — | 100 | 达标 | —
[5 empty] | NOX | 163 | 320 | 达标 | —
[5 empty] | 汞及其化合物 | — | 0.05 | 达标 | —
[5 empty] | 氟化物 | 1.49 | 3 | 达标 | —
|  | 破碎机除尘后 |  |  | 颗粒物 | — | 10 | 达标 | —
|  | 包装机除尘后1# |  |  | 颗粒物 | — | 10 | 达标 | —
|  | 包装机除尘后2# |  |  | 颗粒物 | — | 10 | 达标 | —
|  | 包装机除尘后3# |  |  | 颗粒物 | — | 10 | 达标 | —
备注 | 1、窑尾净化设施排气筒废气污染物浓度按基准含氧量为10%状态下进行折算；2、颗粒物、汞及其化合物项目委托广东吉之准检测有限公司监测（（广东）吉之准检测（KQ）字（2019）第0724JLYK号），监测时间2019年10月29日。3、L表示监测结果低于方法检出限；4、以上数据仅对本次监测有效。
梅州市省级环境信用评价企业监督性监测结果信息公开表（废气类）
行政区 | 企业名称/（项目所在地） | 监测点名称 | 执行标准名称 | 监测日期 | 监测项目名称 | 排放浓度(mg/m3) | 标准限值(mg/m3) | 是否达标 | 超标倍数
梅州市 | 广东粤电大埔发电有限公司 | 1号机组排气筒 | 执行国家标准《火电厂大气污染物排放标准》 （GB 13223-2011）表1 | 2019-11-15 | 烟尘 | — | 30 | 达标 | —
[5 empty] | SO2 | 16.2 | 100 | 达标 | —
[5 empty] | NOX | 6.1 | 100 | 达标 | —
[5 empty] | 汞及其化合物 | — | 0.03 | 达标 | —
[5 empty] | 林格曼黑度(级) | <1 | 1级 | 达标 | —
|  | 2号机组排气筒 |  |  | 烟尘 | — | 30 | 达标 | —
[5 empty] | SO2 | 10.7 | 100 | 达标 | —
[5 empty] | NOX | 5.1 | 100 | 达标 | —
[5 empty] | 汞及其化合物 | — | 0.03 | 达标 | —
[5 empty] | 林格曼黑度(级) | <1 | 1级 | 达标 | —
备注 | 1、L表示监测结果低于方法检出限，报所用方法的检出限值，并加标志L；2、汞及其化合物委托深圳市深港联监测有限公司监测分析；3、以上监测数据只对本次监测有效。