## 废气排放
梅州市2020年重点排污企业监督性监测结果（第三季度）
行政区 | 企业名称 | 监测点名称 | 排放标准名称 | 项目监测日期 | 监测项目名称 | 废气流量 | 废气实测结果 | 废气折算结果 | 取值单位 | 排放上限 | 是否超标
蕉岭县 | 广东油坑建材有限公司 | 窑尾排放口 | 水泥工业大气污染物排放标准(GB4915-2013) | 2020-07-27 | 二氧化硫 | 556000 | 6 | 7 | mg/m3 | 100 | 否
[5 empty] | 氟化物 | 556000 | 1.40 | 1.55 | mg/m3 | 3 | 否
[5 empty] | 颗粒物 | 556000 | 9.6 | 10.6 | mg/m3 | 20 | 否
[5 empty] | 汞及其化合物 | 556000 | <0.0025 | <0.0025 | mg/m3 | 0.05 | 否
[5 empty] | 氮氧化物 | 556000 | 148 | 164 | mg/m3 | 320 | 否
|  | 煤磨机排口 |  |  | 颗粒物 | 47200 | 7.2 | 7.2 | mg/m3 | 20 | 否
|  | 破碎机排口 |  |  | 颗粒物 | 19600 | 7.3 | 7.3 | mg/m3 | 10 | 否
|  | 窑头排放口 |  |  | 颗粒物 | 388000 | 8.9 | 8.9 | mg/m3 | 20 | 否
|  | 包装机排口2 |  |  | 颗粒物 | 23200 | 4.9 | 4.9 | mg/m3 | 10 | 否
|  | 包装机排口3 |  |  | 颗粒物 | 22600 | 4.3 | 4.3 | mg/m3 | 10 | 否
|  | 水泥磨排口2 |  |  | 颗粒物 | 131000 | 5.8 | 5.8 | mg/m3 | 10 | 否
|  | 包装机排口1 |  |  | 颗粒物 | 23400 | 4.7 | 4.7 | mg/m3 | 10 | 否
|  | 水泥磨排口1 | 水泥工业大气污染物排放标准(DB44/818-2010) |  | 颗粒物 | 138000 | 6.0 | 6.0 | mg/m3 | 10 | 否
| 梅州市塔牌集团蕉岭鑫达旋窑水泥有限公司 | 破碎机排口 | 水泥工业大气污染物排放标准(GB4915-2013) | 2020-08-04 | 颗粒物 | 23200 | 7.8 | 7.8 | mg/m3 | 10 | 否
|  | 煤磨机排口 |  |  | 颗粒物 | 33700 | 6.8 | 6.8 | mg/m3 | 20 | 否
|  | 窑头排放口 |  |  | 颗粒物 | 358000 | 8.8 | 8.8 | mg/m3 | 20 | 否
|  | 窑尾排放口 |  |  | 颗粒物 | 428000 | 8.9 | 8.0 | mg/m3 | 20 | 否
[5 empty] | 氟化物 | 428000 | 1.35 | 1.21 | mg/m3 | 3 | 否
[5 empty] | 汞及其化合物 | 428000 | <0.0025 | <0.0025 | mg/m3 | 0.05 | 否
[5 empty] | 二氧化硫 | 428000 | <3 | <3 | mg/m3 | 100 | 否
[5 empty] | 氮氧化物 | 428000 | 282 | 253 | mg/m3 | 320 | 否
注：所有公布数据均为各县上报至“全国污染源监测信息管理与共享平台”上的数据。